## Revision History
버전 | 날짜 | 작성자 | 수정 내용 | 비고
0.1A | 2020-10-26 | 박원배 | 0.1A버전 Release. Revision History sheet 추가. HKMC 고급형 / 르노 AIVI2 프로토콜 추가. Module에 HDRADIO, LCD 추가함
0.1B | 2020-10-28 | 박원배 | 모델명 모두 기입하도록 수정
0.1C | 2020-10-29 | 박원배 | Module Index 변경(유사 기능끼리 group화)
1 | 2010-11-05 | 송인도 | 1.0 버전 Release
1.1 | 2020-11-18 | 김상현 | VCU Entry 누락 커맨드 추가 및 유저데이터 수정 (yellow 표기), 유저 데이터가 다른 경우 체크 (red 표기)
1.2 | 2020-11-18 | 김상현 | 유저 데이터가 다른 경우 신규 커맨드 추가 (yellow 표기) GET_VOL_LEVEL_CURRENT (VCU) BT_CONNECT with MAC AP_CONNECT with MAC
1.3 | 2021-02-10 | thuy2.le | updated functions were marked orange MAC-Key function ECU-ID for SoC ECU-UNLOCK-KEY for SoC
1.4 | 2021-03-02 | thuy2.le | add TOOL module
1.5 | 2021-03-05 | thuy2.le | fix Camera module RVC_on_time command
1.6 | 2021-03-19 | thuy2.le | add RDS, SEEK_TEST commands
1.7 | 2021-03-22 | thuy2.le | add read&write ECU_ID,ECU_UNLOCK key for SoC
1.8 | 2021-04-26 | thuy2.le | add data define and re-order commands
1.9 | 2021-05-20 | thuy2.le | change factory_command function
1.A | 2021-05-27 | thuy2.le | fix protocol based on report from Moohan and removed unnecessary commands
1.B | 2021-06-06 | thuy2.le | add Cali commands
1.C | 2021-07-23 | thuy2.le | Fix defined data for RF WiFi commands
1.D | 2021-08-04 | thuy2.le | add XM commands ( XM tune,XM module version,XM FW version)
1.E | 2021-08-06 | thuy2.le | fix RADIO_SEEK_TEST COMMAND
1.F | 2021-08-11 | thuy2.le | add missing definition data(xm_tune,rvc_ontime,xm_module_version,fusing_check,fusing_read
1.1O | 2021-08-28 | thuy2.le | add missing definition data did
1.11 | 2021-10-06 | thuy2.le | add DIRANA3_Version and TW8836_Version response type
1.12 | 2021-10-08 | thuy2.le | add secondary fusing function
1.13 | 2021-10-14 | thuy2.le | fix response datatype of ANC_CRANK_RPM test function
1.14 | 2021-11-04 | thuy2.le | fix GA_SEED_KEY Data length
1.15 | 2021-12-07 | thuy2.le | add GPIO command to turn off serial line to display
1.16 | 2022-03-23 | thuy2.le | add SXM resource / state checking command
1.2.5 | 2022-03-30 | 김치호 | 닛산(르노 AIVI2 Base) 프로토콜 추가 - 모듈 아이디 추가 1) ETHERNET = 0x36 - 기존 프로토콜 변경 1) KEY_WRITE_PN(0x411501) / KEY_READ_PN(0x411100)에 User data Define 추가 2) SIGNAL_STATUS_CAN(0x110100)에Userdata Define 추가 - 신규 프로토콜 추가 ● 카메라 1) CAMERA_TEST with Type ● 라디오 1) RADIO_MODE_OFF 2) RDS_BGS_START 3) DAB_SET_FREQUENCY_BY_SID ● 이더넷 1) OTP_PUBLIC_KEY_WRITE 2) OTP_PUBLIC_KEY_READ 3) OTP SECURE_BIT_WRITE 4) OTP_SECURE_BIT_READ 5) ETHERNET_DATA_LINE_TEST 6) ETHERNET_SWITCH_REBOOT ● USB 1) USB music file start 2) USB music file stop ● DTC 1) MICOM_DTC_REQUEST ● CAN 1) SEND_CAN_SIGNAL_FROM_AP ● ETC 1) Set Boot Mode 2) Get Boot Mode 3) Erase Factory Partition ● FAN 1) FAN_OFF ● Google Key 1) GOOGLE_KEY_ENC_SIZE_CHECK 2) GOOGLE_KEY_READ 3) GOOGLE_KEY_WRITE 4) GOOGLE_KEY_CLEAR ● PA Key 1) PA_KEY_NAME_READ 2) PA_KEY_HASH_READ 3) PA_KEY_1ST_WRITE 4) PA_KEY_2ST_WRITE
1.2.7 | 2022-05-13 | 김치호 | 신규 추가 ● 버전 1) READ ETHERNET VERSION 2) READ DAB VERSION 3) READ GPS VERSION ● 오디오 1) A2B On/Off Status ● SW Common 1) SYSTEM_RESET ● Key 1) KEY_READ_RN_PART_NUMBER 기존 수정 1) A2B Initialize에 A2B_MODE_OFF추가

## Packet Structure
1. Request Packet Structure
|  | Name | Sub Name | Size (Byte) | Value | Type
| 1 | Header | Identifier1 (STX) | 1 | 0x4B | Mandatory
| 2 |  | Identifier2 (STX) | 1 | 0x55 | Mandatory
| 3 |  | Reserved1 | 1 | 0x00 | Mandatory
| 4 |  | Reserved2 | 1 | 0x00 | Mandatory
| 5 |  | Length (Payload+Tail) | 2 |  | Mandatory | Little Endian
| 6 | Payload | Command + Result + Size(Data Size) | 8 | Refer to Payload Structure | Mandatory
| 7 |  | Data | Variable |  | Optional
| 8 | Tail | CRC16 | 2 |  | Mandatory | Little Endian
| 9 |  | ETX | 1 | 0x7E | Mandatory
2. Response Packet Structure
|  | Name | Sub Name | Size (Byte) | Value | Type
| 1 | Header | Identifier1 (STX) | 1 | 0x4B | Mandatory
| 2 |  | Identifier2 (STX) | 1 | 0x55 | Mandatory
| 3 |  | Reserved1 | 1 | 0x00 | Mandatory
| 4 |  | Reserved2 | 1 | 0x00 | Mandatory
| 5 |  | Length (Payload+Tail) | 2 |  | Mandatory
| 6 | Payload | Command + Result + Size(Data Size) | 8 | Refer to Payload Structure | Mandatory
| 7 |  | Data | Variable |  | Optional
| 8 | Tail | CRC16 | 2 |  | Mandatory | Little Endian
| 9 |  | ETX | 1 | 0x7E | Mandatory
3. Payload Structure
|  | Name | Size (Byte) | Value | Type
| 1 | Command | 5 |  | Mandatory
| 2 | Result | 1 | Request ) always 0 Response ) 0 : Failure 1 : Success | Mandatory |  | Error Status 필요한가?
| 3 | Data Size | 2 (usinged int16) |  | Mandatory |  | Little Endian
| 4 | Data | Variable |  | Mandatory
4. Command Structure
|  | Name | Size (Byte) | Value | Type
| 1 | Command Type1 | 1 | Request : 0x01 Response : 0x02 | Mandatory
| 2 | Debug | 1 | Reserved | Mandatory
| 3 | Module | 1 | Refer to Module | Mandatory
| 4 | Function1 | 1 |  | Mandatory |  | Module 당 65,535개 CMD 사용 가능
| 5 | Function2 | 1 |  | Mandatory
Length(in Header), Data Size(in Payload), CRC16(in Tail) UINT16 data type은 little endian 적용

## Module
구분 | Module | Code | 담당자 | Description
COMMON | WINRY | 0x00 | 임효승C | Winry Tool 내부에서만 사용되는 Command Set 내부에서는 구현할 필요 없음
| TOOL | 0x01
| LOG | 0x02
| Reserved | 0x03 ~ 0x0F
Function | HW | 0x10 |  | 0x10 부터 HW 관련
| STATUS | 0x11
| NAD | 0x12
| Camera | 0x13
| Fan | 0x14
| USB | 0x15
| LCD | 0x16
| Burn In | 0x17
| Power | 0x18
| Input | 0x19
| Audio | 0x1A
| DTC | 0x1B
| Reserved | 0x1C ~ 0x20
| GPS | 0x21 |  | 0x21 부터 GNSS(accel/gyro/gnss)
| GYRO | 0x22
| Reserved | 0x23 ~ 0x25
| RADIO | 0x26 |  | 0x26 부터 방송(Analog/Digital)
| DAB | 0x27
| DMB | 0X28
| SXM | 0x29
| HDRADIO | 0X2A
| Reserved | 0x2B ~ 0x2F
| BT | 0x30 |  | 0x30 부터 BT/WiFi/LTE
| BTLE | 0x31
| WiFi | 0x32
| V2X | 0x33
| Modem/USIM | 0x34
| WCA | 0x35
| ETHERNET | 0x36
| Reserved | 0x37 ~ 0x3F
| System | 0x40 |  | 0x40 부터 System(SW)
| Key | 0x41
| SW Common | 0x42
| Security | 0x43
| ENGINEER MODE | 0x44
| ANDROID AUTO | 0x45
| CAR PLAY | 0x46
| Reserved | 0x47 ~ 0x4F
| ETC | 0x50
| Reserved | 0x51 ~ 0x7F
Model | Reserved | 0x80 ~ 0xCF
ETC | UT | 0xD0 |  | 공용화 개발 테스트를 위해 사용되는 Command
| 복합 테스트 | 0xD1 |  | 공용화 개발 테스트를 위해 사용되는 Command
| OST | 0xD2 |  | 공용화 개발 테스트를 위해 사용되는 Command
| Reserved | 0xD3 ~ 0xFF

## PROTOCOL
| Protocol | HEADER1 | HEADER2 | HEADER3 | HEADER4 | PACKET LENGTH | Command |  |  | CRC | ETX
|  | 1Byte | 1Byte | 1Byte | 1Byte | 2Byte | 하단참조 |  |  | 2Byte | 1Byte
| LGE | 0x4B | 0x55 | 0x00 | 0x00 | Variable |  |  |  | Variable | 0x7E
| Module Name | Fucntion Name | Type | Command | [7 empty] | Description | Basic User Data Define | Sequence / Timing | [5 empty] | HKMC | Renault | GM | VW | JLR | Geely
|  |  |  | Type | Debug | Module | Function1 | Function2 | Result Code | User Data Length | User Data |  |  | 선행 (Precedence) |  | Main |  | 후행 (Following)
|  |  |  | 1 Byte | 1 Byte | 1 Byte | 1 Byte | 1 Byte | 1 Byte | 2 Byte | Variable |  |  | Command Name | Stabilization Time (sec) | Round Robin Time(sec) | Stabilization Time(sec) | Command Name | Stabilization Time (sec)
EX | KEY | Write WIP ID | Request | 0x01 | 0x00 | Module | 0x01 | 0x00 | 0x00 | 15 | <Byte wip_id[15]> | Set에 WIP ID Write 요청 | - | NA | - | 0.5 | - | NA | -
|  |  | Response | 0x02 | 0x00 | Module | 0x01 | 0x00 | RES_CODE | 0
| STATUS | SIGNAL_STATUS | Request | 0x01 | 0x00 | 0x11 | 0x00 | 0x00 | 0x00 | 2 Byte | <uint16 user_def> | 커텍터 신호 확인 | 메모 참고 | NA | - | - | - | NA | - | O
| STATUS | SIGNAL_STATUS | Response | 0x02 | 0x00 | 0x11 | 0x00 | 0x00 | RES_CODE | 0 | NA | 커텍터 신호 확인 | - | NA | - | - | - | NA | - | O
수정 | STATUS | SIGNAL_STATUS_CAN | Request | 0x01 | 0x00 | 0x11 | 0x01 | 0x00 | 0x00 | 1 Byte | <uint8 user_def> | CAN 신호확인 | MM Can C Can B Can HS Can V Can | NA | - | - | - | NA | - | O | O |  |  | O
| STATUS | SIGNAL_STATUS_CAN | Response | 0x02 | 0x00 | 0x11 | 0x01 | 0x00 | RES_CODE | 0 | NA | CAN 신호확인 | - | NA | - | - | - | NA | - | O | O |  |  | O
신규 | STATUS | SEND_CAN_SIGNAL_FROM_AP | Request | 0x01 | 0x00 | 0x11 | 0x01 | 0x10 | 0x00 | 1 Byte | <uint8 user_def> | CAN 신호 전달 (AP -> Can-Bus) ※설명 : AIVI 르노에서는 AP에서 Dummy Can 신호를 CAN Bus에 전달 후, AVMT에서 해당 Can 신호를 수신하는 Test를 진행 | MM Can C Can B Can HS Can V Can | NA | - | - | - | NA | - |  | O
신규 | STATUS | SEND_CAN_SIGNAL_FROM_AP | Response | 0x02 | 0x00 |  |  |  | RES_CODE | 0 | NA | CAN 신호 전달 (AP -> Can-Bus) ※설명 : AIVI 르노에서는 AP에서 Dummy Can 신호를 CAN Bus에 전달 후, AVMT에서 해당 Can 신호를 수신하는 Test를 진행 | - | NA | - | - | - | NA | - |  | O
| STATUS | IGN3_WAKE_UP_ON | Request | 0x01 | 0x00 | 0x11 | 0x02 | 0x01 | 0x00 | 0 | NA | IGN3 Wake up hardwire의 On 신호를 전달 | - | NA | - | - | - | NA | - | O
| STATUS | IGN3_WAKE_UP_ON | Response | 0x02 | 0x00 | 0x11 | 0x02 | 0x01 | RES_CODE | 0 | NA | IGN3 Wake up hardwire의 On 신호를 전달 | - | NA | - | - | - | NA | - | O
| STATUS | IGN3_WAKE_UP_OFF | Request | 0x01 | 0x00 | 0x11 | 0x02 | 0x02 | 0x00 | 0 | NA | IGN3 Wake up hardwire의 Off 신호를 전달 | - | NA | - | - | - | NA | - | O
| STATUS | IGN3_WAKE_UP_OFF | Response | 0x02 | 0x00 | 0x11 | 0x02 | 0x02 | RES_CODE | 0 | NA | IGN3 Wake up hardwire의 Off 신호를 전달 | - | NA | - | - | - | NA | - | O
| STATUS | AVM_DETECT_STATUS | Request | 0x01 | 0x00 | 0x11 | 0x03 | 0x00 | 0x00 | 0 | NA | AVM detect pin status 확인 | - | NA | - | - | - | NA | - | O
| STATUS | AVM_DETECT_STATUS | Response | 0x02 | 0x00 | 0x11 | 0x03 | 0x00 | RES_CODE | 0 | NA | AVM detect pin status 확인 |  | NA | - | - | - | NA | - | O
| STATUS | LIN Signal status | Request | 0x01 | 0x00 | 0x11 | 0x04 | 0x00 | 0x00 | 0 | NA | LIN 신호 확인 | - | NA | - | - | - | NA | - |  |  |  |  | O
| STATUS | LIN Signal status | Response | 0x02 | 0x00 | 0x11 | 0x04 | 0x00 | RES_CODE | 0 | NA | LIN 신호 확인 | - | NA | - | - | - | NA | - |  |  |  |  | O
| STATUS | POWER ON | Request | 0x01 | 0x00 | 0x11 | 0x05 | 0x01 | 0x00 | 1 Byte | <uint8 user_def> | Power on | 0x00: OFF 0x01: ON | NA | - | 0.1 | - | NA | - |  |  |  | O
| STATUS | POWER ON | Response | 0x02 | 0x00 | 0x11 | 0x05 | 0x01 | RES_CODE | 0 | NA | Power on | - | NA | - | 0.1 | - | NA | - |  |  |  | O
| STATUS | POWER SLEEP | Request | 0x01 | 0x00 | 0x11 | 0x0D | 0x00 | 0x00 | 1 Byte | <uint8 user_def> | transit MMI_OFF | Data : Hex Data[0] = Power test mode 0x04 : Sleep test | NA | - | 0.1 | - | NA | - |  | O | O | O
| STATUS | POWER SLEEP | Response | 0x02 | 0x00 | 0x11 |  |  | RES_CODE | 0 | NA | transit MMI_OFF | - | NA | - | 0.1 | - | NA | - |  | O | O | O
| STATUS | MMION | Request | 0x01 | 0x00 | 0x11 | 0x06 | 0x00 | 0x00 | 1 Byte | <uint8 user_def> | MMI_ON 변경 | 0x00: IDLE 0x01: Current MMI state | NA | - | 0.1 | - | NA | - |  |  |  | O
| STATUS | MMION | Response | 0x02 | 0x00 | 0x11 | 0x06 | 0x00 | RES_CODE | 0 | NA | MMI_ON 변경 | - | NA | - | 0.1 | - | NA | - |  |  |  | O
| STATUS | RESET MCU | Request | 0x01 | 0x00 | 0x11 | 0x07 | 0x00 | 0x00 | 1 Byte | <uint8 user_def> | MCU reset | 0x00: MCU 0x01: DiRaNa | NA | - | 0.5 | - | NA | - |  | O |  | O
| STATUS | RESET MCU | Response | 0x02 | 0x00 | 0x11 | 0x07 | 0x00 | RES_CODE | 0 | NA | MCU reset | - | NA | - | 0.5 | - | NA | - |  | O |  | O
| STATUS | get temperature | Request | 0x01 | 0x00 | 0x11 | 0x08 | 0x00 | 0x00 | 0 | NA | 온도값 리턴 | - | NA | - | 0.5 | - | NA | - |  |  |  | O
| STATUS | get temperature | Response | 0x02 | 0x00 | 0x11 | 0x08 | 0x00 | RES_CODE | 4 Byte | <Byte[] data> | 온도값 리턴 | - | NA | - | 0.5 | - | NA | - |  |  |  | O
| STATUS | Ethernet Port status | Request | 0x01 | 0x00 | 0x11 | 0x09 | 0x00 | 0x00 | 1 Byte | <uint8 port_num> | ethernet port 상태 확인 | - | NA | - | 1 | - | NA | - |  | O |  |  | O
| STATUS | Ethernet Port status | Response | 0x02 | 0x00 | 0x11 | 0x09 | 0x00 | RES_CODE | 0 | NA | ethernet port 상태 확인 | - | NA | - | 1 | - | NA | - |  | O |  |  | O
| STATUS | BUB Status | Request | 0x01 | 0x00 | 0x11 | 0x0A | 0x00 | 0x00 | 0 | NA | Backup Battery SOC, SOH | - | NA | - | N/A | - | NA | - |  |  |  |  | O
| STATUS | BUB Status | Response | 0x02 | 0x00 | 0x11 | 0x0A | 0x00 | RES_CODE | 2 Byte | <uint8 SOC> <uint8 SOH> | Backup Battery SOC, SOH | - | NA | - | 5 | - | NA | - |  |  |  |  | O
| STATUS | BUB Charging | Request | 0x01 | 0x00 | 0x11 | 0x0A | 0X01 | 0x00 | 1 Byte | <uint8 user_def> | Backup Battery 충전 capa 체크 | fast charging slow charging | NA | - | 3 | - | NA | - |  |  |  |  | O
| STATUS | BUB Charging | Response | 0x02 | 0x00 | 0x11 | 0x0A | 0X01 | RES_CODE | 7 Byte | <byte[] user_def> | Backup Battery 충전 capa 체크 | Requested charging type ( 0: fast charging, 1: slow charging) Temperature MSB Temperature LSB Voltage MSB Voltage LSB Current MSB Current LSB | NA | - | 5 | - | NA | - |  |  |  |  | O
| STATUS | Forward Collision Alert | Request | 0x01 | 0x00 | 0x11 | 0x0B | 0x00 | 0x00 | 1 Byte | <uint8 status> | FCA_ALERT Pin status 변경 | Data[0] = Pin status <Hex> // 0x00 : Hw wire Low // 0x01 : Hw Wire High | NA | - | - | - | NA | - |  |  | O
| STATUS |  | Response | 0x02 | 0x00 | 0x11 |  |  | RES_CODE | 2 Byte | <uint8[] ADCvalue> | FCA_ALERT Pin status 변경 | ADC Value[] -> Convert Hex values to decimal ex) 3D4F = 15695 | NA | - | - | - | NA | - |  |  | O
| STATUS | Day/Night(RLAD) | Request | 0x01 | 0x00 | 0x11 | 0x0C | 0x00 | 0x00 | 1 Byte | <uint8 status> | DAY_NIGHT(RLAD) Pin status 변경 | Data[0] = Pin status <Hex> // 0x00 : Hw wire Low // 0x01 : Hw Wire High | NA | - | - | - | NA | - |  |  | O
| STATUS |  | Response | 0x02 | 0x00 | 0x11 |  |  | RES_CODE | 2 Byte | <uint8[] ADCvalue> | DAY_NIGHT(RLAD) Pin status 변경 | ADC Value[] -> Convert Hex values to decimal ex) 3D4F = 15695 | NA | - | - | - | NA | - |  |  | O
| STATUS | CHANGE_INSIDE_CAM_SCREEN | Request | 0x01 | 0x00 | 0x11 | 0x00 | 0x00 | 0x00 | 0 | NA | 실내카메라 출력화면으로 이동 | - | NA | - | - | - | NA | - | O
| STATUS | CHANGE_INSIDE_CAM_SCREEN | Response | 0x02 | 0x00 | 0x11 | 0x00 | 0x00 | RES_CODE | 0 | NA | 실내카메라 출력화면으로 이동 | - | NA | - | - | - | NA | - | O
| STATUS | CAMERA_CHECK | Request | 0x01 | 0x00 | 0x11 | 0x01 | 0x00 | 0x00 | 0 | NA | 카메라에 정상적인 영상신호가 들어오는지 확인 | - | NA | - | - | - | NA | - | O | O |  |  | O
| STATUS | CAMERA_CHECK | Response | 0x02 | 0x00 | 0x11 | 0x01 | 0x00 | RES_CODE | 0 | NA | 카메라에 정상적인 영상신호가 들어오는지 확인 | - | NA | - | - | - | NA | - | O | O |  |  | O
| STATUS | Rear On | Request | 0x01 | 0x00 | 0x11 | 0x02 | 0x01 | 0x00 | 0 | NA | 후방 Display On | - | CAR_CONFIG 154 = 2 | 0.1 | 0.5 | 0.5 | NA | - |  | O |  |  |  | O
| STATUS | Rear On | Response | 0x02 | 0x00 | 0x11 | 0x02 | 0x01 | RES_CODE | 0 | NA | 후방 Display On | - | CAR_CONFIG 154 = 2 | 0.1 | 0.5 | 0.5 | NA | - |  | O |  |  |  | O
| STATUS | Rear Off | Request | 0x01 | 0x00 | 0x11 | 0x02 | 0x02 | 0x00 | 0 | NA | 후방 Display Off | - | NA | 0.1 | 0.5 | 0.5 | NA | - |  | O |  |  |  | O
| STATUS | Rear Off | Response | 0x02 | 0x00 | 0x11 | 0x02 | 0x02 | RES_CODE | 0 | NA | 후방 Display Off | - | NA | 0.1 | 0.5 | 0.5 | NA | - |  | O |  |  |  | O
| STATUS | DVR On | Request | 0x01 | 0x00 | 0x11 | 0x03 | 0x01 | 0x00 | 0 | NA | DVR Display On | - | CAR_CONFIG 483 = 1 CAR_CONFIG 497 = 1 | 0.1 | 0.5 | 0.5 | NA | - | [5 empty] | O
| STATUS | DVR On | Response | 0x02 | 0x00 | 0x11 | 0x03 | 0x01 | RES_CODE | 0 | NA | DVR Display On | - | CAR_CONFIG 483 = 1 CAR_CONFIG 497 = 1 | 0.1 | 0.5 | 0.5 | NA | - | [5 empty] | O
| STATUS | DVR Off | Request | 0x01 | 0x00 | 0x11 | 0x03 | 0x02 | 0x00 | 0 | NA | DVR Display Off | - | NA | 0.1 | 0.5 | 0.5 | NA | - | [5 empty] | O
| STATUS | DVR Off | Response | 0x02 | 0x00 | 0x11 | 0x03 | 0x02 | RES_CODE | 0 | NA | DVR Display Off | - | NA | 0.1 | 0.5 | 0.5 | NA | - | [5 empty] | O
| STATUS | CAN sleep | Request | 0x01 | 0x00 | 0x11 | 0x0D | 0x00 | 0x00 | 1 Byte | <uint8 status> | CAN sleep signal
| STATUS |  | Response | 0x02 | 0x00 | 0x11 |  |  | RES_CODE | 0 | NA
| STATUS | Battery Level | Request | 0x01 | 0x00 | 0x11 | 0x0E | 0x00 | 0x00 | 0 | NA
| STATUS |  | Response | 0x02 | 0x00 | 0x11 |  |  | RES_CODE | 3 Bytes | <uint8[] BATvalue>
| STATUS | Read Mode | Request | 0x01 | 0x00 | 0x11 | 0x0F | 0x00 | 0x00 | 1 Byte | <uint8 modeValue>
| STATUS |  | Response | 0x02 | 0x00 | 0x11 |  |  | RES_CODE | 6 Byutes | <uint8[] result>
| STATUS | Time set | Request | 0x01 | 0x00 | 0x11 | 0x10 | 0x00 | 0x00 | 16 Bytes
| STATUS |  |  |  | 0x00 | 0x11 |  |  | RES_CODE
| STATUS | BATTERY LEVEL | Request | 0x01 | 0x00 | 0x11 | 0x0E | 0x00 | 0x00 | 0 | NA | Get battery level | [9 empty] | O
| STATUS |  | Response | 0x02 | 0x00 | 0x11 |  |  | RES_CODE | 3 | <uint8[] result> |  | same like old protocol | [8 empty] | O
| STATUS | READ MODE | Request | 0x01 | 0x00 | 0x11 | 0x0F | 0x00 | 0x00 | 1 | <uint8 value> | Read AM/FM Freq, Mode, BT Mac, Wifi Mac, Device Type (FP or SP3) | data : Hex data[0] list: 0x00 // read AM/FM Freq 0x01 // Read Mode 0x04 // Read BT Mac Adress 0x05 // Read Wifi Mac Adress 0x06 // Read device type (FP or SF3) | [8 empty] | O
| STATUS |  | Response | 0x02 | 0x00 | 0x11 |  |  | RES_CODE | [12 empty] | O
| STATUS | READ HW VERSION | Request | 0x01 | 0x00 | 0x11 | 0x11 | 0x00 | 0x00 | 1 | <uint8 value> | check hardware version of sample | Data :hex data[0] = 0x00 | [8 empty] | O
| STATUS |  | Response | 0x02 | 0x00 |  |  |  | RES_CODE | 3 | <uint8[] result> |  | Data : ASCII 값이 0일경우 표기하지 않음. ex) 3자리 : C data[0] = 0x43  ‘C’ 표기 data[1] = 0x00  표기하지 않음 data[2] = 0x00  표기하지 않음
| STATUS | READ SW VERSION | Request | 0x01 | 0x00 | 0x11 | 0x11 | 0x00 | 0x00 | 1 | <uint8 value> | Check software version of sample | Data : hex Data[0] = 0x02 | [8 empty] | O
| STATUS |  | Response | 0x02 | 0x00 | 0x11 |  |  | RES_CODE | 15 | <uint8[] result> |  | Data : ASCII ex) 7자리 : 1.6.0.5 data[0] = 0x31  ‘1’ data[1] = 0x46  '.' data[2] = 0x36  '6' data[3] = 0x46  ‘.’ data[4] = 0x30  '0' data[5] = 0x46  '.' data[6] = 0x35  '5' data[7] = 0x46  '.' data[8] = 0x35  '0' | [8 empty] | O
| STATUS | READ MICOM VERSION | Request | 0x01 | 0x00 | 0x11 | 0x11 | 0x00 | 0x00 | 1 | <uint8 value> | Check micom version of sample | Data: hex Data[0] = 0x03 | [8 empty] | O
| STATUS |  | Response | 0x02 | 0x00 | 0x11 |  |  | RES_CODE | 6 | <uint8[] result> |  | Data: Decimal Version 2 Read (Micom) ex) 7자리 : 12.6.17.5.0.0 ( 표기 시 '.' 을 별도 포함하여 보여줌 ) data[0] = 12 data[1] = 6 data[2] =17 data[3] = 5 data[4] = 0 data[5] = 0 | [8 empty] | O
| STATUS | READ SW LONG VERSION | Request | 0x01 | 0x00 | 0x11 | 0x11 | 0x00 | 0x00 | 1 | <uint8 value> | Check software version with new type of sample | Data: Hex Data[0] = 0x04 | [8 empty] | O
| STATUS |  | Response | 0x02 | 0x00 | 0x11 |  |  | RES_CODE | 25 | <uint8[] result> |  | Data: ASCII | [8 empty] | O
| STATUS | READ TW8836 | Request | 0x01 | 0x00 | 0x11 | 0x11 | 0x00 | 0x00 | 1 | <uint8 value> |  | Data:Hex Data[0] = 0x05 | [8 empty] | O
| STATUS |  | Response | 0x02 | 0x00 | 0x11 |  |  | RES_CODE | 5 | <uint8[] result> |  | Data: Hex Version 5 Read (TW8836) ex) 5자리 : 1.127.18.5.0 ( 표기 시 '.' 을 별도 포함하여 보여줌 ) data[0] = 0x01 data[1] = 0x7F data[2] = 0x12 data[3] = 0x05 data[4] = 0x00 | [8 empty] | O
| STATUS | READ DIRANA3 | Request | 0x01 | 0x00 | 0x11 | 0x11 | 0x00 | 0x00 | 1 | <uint8 value> |  | Data: hex Data[0] = 0x06 | [8 empty] | O
| STATUS |  | Response | 0x02 | 0x00 | 0x11 |  |  | RES_CODE | 8 | <uint8[] result> |  | Data: Hex Version 6 Read (DIRANA3) ex) 8자리 : A.86000015.4.200 ( 표기 시 '.' 을 별도 포함하여 보여줌 ) data[0] = 0x0a data[1] = 0x86 data[2] =0x00 data[3] = 0x00 data[4] = 0x15 data[5] = 0x04 data[6] = 0x02 data[7] = 0x00 | [8 empty] | O
신규 | STATUS | READ ETHERNET VERSION | Request | 0x01 | 0x00 | 0x11 | 0x11 | 0x00 | 0x00 | 1 | <uint8 value> | Check Ethernet Version | Data : hex Data[0] = 0x07 | [7 empty] | O
신규 | STATUS |  | Response | 0x02 | 0x00 | 0x11 |  |  | RES_CODE | variable | <uint8[] result> | Check Ethernet Version | Data: ASCII | [7 empty] | O
신규 | STATUS | READ DAB VERSION | Request | 0x01 | 0x00 | 0x11 | 0x11 | 0x00 | 0x00 | 1 | <uint8 value> | Check DAB Version | Data : hex Data[0] = 0x08 | [7 empty] | O
신규 | STATUS |  | Response | 0x02 | 0x00 | 0x11 |  |  | RES_CODE | variable | <uint8[] result> | Check DAB Version | Data: ASCII | [7 empty] | O
신규 | STATUS | READ GPS VERSION | Request | 0x01 | 0x00 | 0x11 | 0x11 | 0x00 | 0x00 | 1 | <uint8 value> | Check GPS Version | Data : hex Data[0] = 0x09 | [7 empty] | O
신규 | STATUS |  | Response | 0x02 | 0x00 | 0x11 |  |  | RES_CODE | variable | <uint8[] result> | Check GPS Version | Data: ASCII | [7 empty] | O
신규 | STATUS | READ MINIOS VERSION | Request | 0x01 | 0x00 | 0x11 | 0x11 | 0x00 | 0x00 | 1 | <uint8 value> | Check Factory OS Version | Data : hex Data[0] = 0x0A | [7 empty] | O
신규 | STATUS |  | Response | 0x02 | 0x00 | 0x11 |  |  | RES_CODE | variable | <uint8[] result> | Check Factory OS Version | Data: ASCII | [7 empty] | O
| CAMERA | RVC Control | Request | 0x01 | 0x00 | 0x13 | 0x04 | 0x00 | 0x00 | 1 Byte | <uint8 temp> | RVC Control | - | NA | - | 2 | - | NA | -
|  |  | Response | 0x02 |  |  |  |  | RES_CODE | 2 Byte | <unsigned char[] temp> | RVC Control | - | NA | - | 2 | - | NA | -
|  | RVC on time check | Request | 0x01 |  |  | 0x05 | 0x00 | 0x00 | 0 | NA | RVC on time check (20/11/18 추가) | - | RVC Control | - | - | - | NA | - |  |  | O
|  |  | Response | 0x02 |  |  |  |  | RES_CODE | 2 |  | RVC on time check (20/11/18 추가) | Data[0] -Data[1]: Decimal (milisecon) ex) 1577 | RVC Control | - | - | - | NA | - |  |  | O
신규 | CAMERA | CAMERA_CONTROL_BY_TYPES | Request | 0x01 | 0x00 | 0x13 | 0x06 | 0x00 | 0x00 | 1 Byte | <uint8 type> | Camera control by camera types(22/03/29추가) ※설명 : AIVI2 르노에서는 3가지 Camera Type(Analog, Digital, AR or DVR)이 존재하며, Test진행 시 Type 값을 전달합니다. | Analog Digital AR or DVR | NA | - | - | - | NA | - |  | O
신규 | CAMERA | CAMERA_CONTROL_BY_TYPES | Response | 0x02 | 0x00 |  |  |  | RES_CODE | 0 | NA | Camera control by camera types(22/03/29추가) ※설명 : AIVI2 르노에서는 3가지 Camera Type(Analog, Digital, AR or DVR)이 존재하며, Test진행 시 Type 값을 전달합니다. | - | NA | - | - | - | NA | - |  | O
신규 | CAMERA | CAMERA_SET_CID_CONFIG | Request | 0x01 | 0x00 | 0x13 | 0x07 | 0x00 | 0x00 | 1 Byte | <uint8 type> | CID Setting for Cameera Test | default : 0x00 monitor : 0x01 CID 9inch : 0x02 CID 12inch : 0x03 | NA | - | - | - | NA | - |  | O
신규 | CAMERA | CAMERA_SET_CID_CONFIG | Response | 0x02 | 0x00 |  | 0x07 | 0x00 | RES_CODE | 0 | NA | CID Setting for Cameera Test | - | NA | - | - | - | NA | - |  | O
신규 | CAMERA | CAMERA_GET_CID_CONFIG | Request | 0x01 | 0x00 | 0x13 | 0x07 | 0x01 | 0x00 | 0 | NA | CID Setting for Cameera Test | - | NA | - | - | - | NA | - |  | O
신규 | CAMERA | CAMERA_GET_CID_CONFIG | Response | 0x02 | 0x00 |  | 0x07 | 0x01 | RES_CODE | 1 Byte | <uint8 type> | CID Setting for Cameera Test | default : 0x00 monitor : 0x01 CID 9inch : 0x02 CID 12inch : 0x03 | NA | - | - | - | NA | - |  | O
| Fan | FAN_ON | Request | 0x01 | 0x00 | 0x14 | 0x00 | 0x01 | 0x00 | 0 | NA | fan 동작 확인 | - | NA | - | - | - | NA | - | O | O |  |  | O
| Fan | FAN_ON | Response | 0x02 | 0x00 | 0x14 |  | 0x01 | RES_CODE | 0 | NA | fan 동작 확인 | - | NA | - | - | - | NA | - | O | O |  |  | O
| Fan | FAN_SPEED_UP | Request | 0x01 | 0x00 | 0x14 | 0x01 | 0x00 | 0x00 | 0 | NA | increase FAN speed | - | NA | - | 2 | - | NA | - |  | O |  | O | O
| Fan | FAN_SPEED_UP | Response | 0x02 | 0x00 | 0x14 |  | 0x00 | RES_CODE | 0 | NA | increase FAN speed | - | NA | - | 2 | - | NA | - |  | O |  | O | O
| Fan | FAN_SPEED_DN | Request | 0x01 | 0x00 | 0x14 | 0x01 | 0x01 | 0x00 | 0 | NA | decrease FAN speed | - | NA | - | 2 | - | NA | - |  |  |  | O
| Fan | FAN_SPEED_DN | Response | 0x02 | 0x00 | 0x14 |  | 0x01 | RES_CODE | 0 | NA | decrease FAN speed | - | NA | - | 2 | - | NA | - |  |  |  | O
| Fan | FAN_GET_SPEED | Request | 0x01 | 0x00 | 0x14 | 0x01 | 0x10 | 0x00 | 0 | NA | Read FAN speed | - | NA | - | 2 | - | NA | - |  | O |  | O
| Fan | FAN_GET_SPEED | Response | 0x02 | 0x00 | 0x14 |  | 0x10 | RES_CODE | 2 Byte | <uint8 data0> <uint8 data1> | Read FAN speed | - | NA | - | 2 | - | NA | - |  | O |  | O
신규 | Fan | FAN_OFF | Request | 0x01 | 0x00 | 0x14 | 0x00 | 0x00 | 0x00 | 0 | NA | fan 동작 멈춤 | - | NA | - | - | - | NA | - |  | O
신규 | Fan | FAN_OFF | Response | 0x02 | 0x00 |  |  |  | RES_CODE | 0 | NA | fan 동작 멈춤 | - | NA | - | - | - | NA | - |  | O
| USB | USB_CHECK | Request | 0x01 | 0x00 | 0x15 | 0x00 | 0x00 | 0x00 | 0 | NA | USB Mount 여부 확인(Music/Video decoding test) | USB1 USB2 | NA | - | - | - | NA | - |  | O |  |  | O | O
| USB | USB_CHECK | Response | 0x02 | 0x00 | 0x15 | 0x00 | 0x00 | RES_CODE | 0 | NA | USB Mount 여부 확인(Music/Video decoding test) | - | NA | - | - | - | NA | - |  | O |  |  | O | O
| USB | USB2 disable | Request | 0x01 | 0x00 | 0x15 | 0x01 | 0x00 | 0x00 | 0 | NA | change to peripheral | - | NA | - | - | - | NA | - |  |  |  | O
| USB | USB2 disable | Response | 0x02 | 0x00 | 0x15 | 0x01 | 0x00 | RES_CODE | 0 | NA | change to peripheral | - | NA | - | - | - | NA | - |  |  |  | O
| USB | USB2 enable | Request | 0x01 | 0x00 | 0x15 | 0x01 | 0x01 | 0x00 | 0 | NA | chage to host | - | NA | - | - | - | NA | - |  |  |  | O
| USB | USB2 enable | Response | 0x02 | 0x00 | 0x15 | 0x01 | 0x01 | RES_CODE | 0 | NA | chage to host | - | NA | - | - | - | NA | - |  |  |  | O
| USB | iPod | Request | 0x01 | 0x00 | 0x15 | 0x02 | 0x00 | 0x00 | 0 | NA | iPod mount 여부 확인 | - | NA | - | 1 | - | NA | - |  | O |  |  | O
| USB | iPod | Response | 0x02 | 0x00 | 0x15 | 0x02 | 0x00 | RES_CODE | 0 | NA | iPod mount 여부 확인 | - | NA | - | 1.5 | - | NA | - |  | O |  |  | O
| USB | USB misuic manual play | Request | 0x01 | 0x00 | 0x15 | 0x03 | 0x00 | 0x00 | 1 Byte | <uint8 temp> | play할 음원의 주파수 값 전달 | Data[0] : Hex Data[0] = Frequency index 0x00 : 20Hz 0x01 : 20kHz 0x02 : 1kHz 0x03 : Silence | SET_MODE | - | - | - | NA | - |  | O | O
|  |  | Response | 0x02 |  |  |  |  | RES_CODE | 0 | NA | play할 음원의 주파수 값 전달 | - | SET_MODE | - | - | - | NA | - |  | O | O
|  | IPOD CP chip check | Request | 0x01 |  |  | 0x04 | 0x00 | 0x00 | 0 | NA | CP chip DTC check (20/11/18 추가) | - | NA | - | - | - | NA | - |  |  | O
|  |  | Response | 0x02 |  |  |  |  | RES_CODE | 1 Byte | <uint8 result> | CP chip DTC check (20/11/18 추가) | Data : Hex Data[0] = Chip status 0x00 : Fail 0x01 : Pass | NA | - | - | - | NA | - |  |  | O
신규 | USB | USB_MUSIC_FILE_PLAY | Request | 0x01 | 0x00 | 0x15 | 0x05 | 0x01 | 0x00 | variable | <unsigned char[] file name> | 음원 파일 play (22/03/29추가) ※ 2CH, 6CH 음원이 따로 존재하고 각 음원은 음원 파일 명으로 구별 가능합니다. | - | NA | - | - | - | NA | - |  | O
신규 | USB | USB_MUSIC_FILE_PLAY | Response | 0x02 | 0x00 |  |  | 0x01 | RES_CODE | 0 | NA | 음원 파일 play (22/03/29추가) ※ 2CH, 6CH 음원이 따로 존재하고 각 음원은 음원 파일 명으로 구별 가능합니다. | - | NA | - | - | - | NA | - |  | O
신규 | USB | USB_MUSIC_FILE_STOP | Request | 0x01 | 0x00 | 0x15 | 0x05 | 0x10 | 0x00 | 0 | NA | 음원 파일 stop (22/03/29추가) ※설명 : AIVI2 르노에서는 재생 중인 USB Music을 Stop하는 CMD가 존재합니다. | - | NA | - | - | - | NA | - |  | O
신규 | USB | USB_MUSIC_FILE_STOP | Response | 0x02 | 0x00 |  |  | 0x10 | RES_CODE | 0 | NA | 음원 파일 stop (22/03/29추가) ※설명 : AIVI2 르노에서는 재생 중인 USB Music을 Stop하는 CMD가 존재합니다. | - | NA | - | - | - | NA | - |  | O
| LCD | LCD_COLOR_CHANGE | Request | 0x01 | 0x00 | 0x16 | 0x00 | 0x00 | 0x00 | 1 Byte | <uint8 user_def> | LCD 화면 해당 색상으로 변환 | 화면종료 white black green red blue | NA | - | - | - | NA | - | O
| LCD | LCD_COLOR_CHANGE | Response | 0x02 | 0x00 | 0x16 | 0x00 | 0x00 | RES_CODE | 0 | NA | LCD 화면 해당 색상으로 변환 | - | NA | - | - | - | NA | - | O
| LCD | LCD_COLOR_CHANGE_REAR | Request | 0x01 | 0x00 | 0x16 | 0x01 | 0x00 | 0x00 | 1 Byte | <uint8 user_def> | 후석 LCD 화면 해당 색상으로 변환 | 화면종료 white black green red blue | NA | - | - | - | NA | - | O
| LCD | LCD_COLOR_CHANGE_REAR | Response | 0x02 | 0x00 | 0x16 | 0x01 | 0x00 | RES_CODE | 0 | NA | 후석 LCD 화면 해당 색상으로 변환 | - | NA | - | - | - | NA | - | O
| LCD | TOUCH_TEST_MODE | Request | 0x01 | 0x00 | 0x16 | 0x10 | 0x00 | 0x00 | 1 Byte | <uint8 area> | LCD Touch 테스트 모드 ON/OFF | area1 area2 | NA | - | - | - | NA | - | O |  |  |  | O
| LCD | TOUCH_TEST_MODE | Response | 0x02 | 0x00 | 0x16 | 0x10 | 0x00 | RES_CODE | 0 | NA | LCD Touch 테스트 모드 ON/OFF | - | NA | - | - | - | NA | - | O |  |  |  | O
| LCD | TOUCH_TEST_RESULT | Request | 0x01 | 0x00 | 0x16 | 0x10 | 0x10 | 0x00 | 0 | NA | LCD Touch 테스트 모드 결과 |  | NA | - | - | - | NA | - | O |  |  |  | O
| LCD | TOUCH_TEST_RESULT | Response | 0x02 | 0x00 | 0x16 | 0x10 | 0x10 | RES_CODE | 0 | NA | LCD Touch 테스트 모드 결과 |  | NA | - | - | - | NA | - | O |  |  |  | O
| LCD | TOUCH_TEST_MODE_REAR | Request | 0x01 | 0x00 | 0x16 | 0x11 | 0x00 | 0x00 | 2 Byte | <uint8 LCD_index> <uint8 area> | 후석 LCD Touch 테스트 모드 ON/OFF | rear_left, rear_right area1, area2 | NA | - | - | - | NA | - | O
| LCD | TOUCH_TEST_MODE_REAR | Response | 0x02 | 0x00 | 0x16 | 0x11 | 0x00 | RES_CODE | 0 | NA | 후석 LCD Touch 테스트 모드 ON/OFF | - | NA | - | - | - | NA | - | O
| LCD | TOUCH_TEST_RESULT_REAR | Request | 0x01 | 0x00 | 0x16 | 0x11 | 0x10 | 0x00 | 1 Byte | <uint8 LCD index> | 후석 LCD Touch 테스트 모드 결과 | rear_left, rear_right | NA | - | - | - | NA | - | O
| LCD | TOUCH_TEST_RESULT_REAR | Response | 0x02 | 0x00 | 0x16 | 0x11 | 0x10 | RES_CODE | 0 | NA | 후석 LCD Touch 테스트 모드 결과 | - | NA | - | - | - | NA | - | O
| INPUT | SWRC_TEST_MODE_ON | Request | 0x01 | 0x00 | 0x19 | 0x00 | 0x01 | 0x00 | 0 | NA | Wheel Remocon key 테스트 모드 ON | - | NA | - | - | - | NA | - | O | O
| INPUT | SWRC_TEST_MODE_ON | Response | 0x02 | 0x00 | 0x19 | 0x00 | 0x01 | RES_CODE | 0 | NA | Wheel Remocon key 테스트 모드 ON | - | NA | - | - | - | NA | - | O | O
| INPUT | SWRC_TEST_MODE_OFF | Request | 0x01 | 0x00 | 0x19 | 0x00 | 0x02 | 0x00 | 0 | NA | Wheel Remocon key 테스트 모드 OFF | - | NA | - | - | - | NA | - | O | O
| INPUT | SWRC_TEST_MODE_OFF | Response | 0x02 | 0x00 | 0x19 | 0x00 | 0x02 | RES_CODE | 0 | NA | Wheel Remocon key 테스트 모드 OFF | - | NA | - | - | - | NA | - | O | O
| INPUT | SWRC_TEST_RESULT | Request | 0x01 | 0x00 | 0x19 | 0x00 | 0x10 | 0x00 | 0 | NA | Wheel Remocon key 테스트 결과 리턴 | - | NA | - | - | - | NA | - | O | O
| INPUT | SWRC_TEST_RESULT | Response | 0x02 | 0x00 | 0x19 | 0x00 | 0x10 | RES_CODE | 0 | NA | Wheel Remocon key 테스트 결과 리턴 | - | NA | - | - | - | NA | - | O | O
| INPUT | FRONT_KEY_TEST_MODE_ON | Request | 0x01 | 0x00 | 0x19 | 0x01 | 0x01 | 0x00 | 0 | NA | front key 테스트 모드 ON | - | NA | - | - | - | NA | - | O
| INPUT | FRONT_KEY_TEST_MODE_ON | Response | 0x02 | 0x00 | 0x19 | 0x01 | 0x01 | RES_CODE | 0 | NA | front key 테스트 모드 ON | - | NA | - | - | - | NA | - | O
| INPUT | FRONT_KEY_TEST_MODE_OFF | Request | 0x01 | 0x00 | 0x19 | 0x01 | 0x02 | 0x00 | 0 | NA | front key 테스트 모드 OFF | - | NA | - | - | - | NA | - | O
| INPUT | FRONT_KEY_TEST_MODE_OFF | Response | 0x02 | 0x00 | 0x19 | 0x01 | 0x02 | RES_CODE | 0 | NA | front key 테스트 모드 OFF | - | NA | - | - | - | NA | - | O
| INPUT | FRONT_KEY_TEST_RESULT | Request | 0x01 | 0x00 | 0x19 | 0x01 | 0x10 | 0x00 | 0 | NA | front key 테스트 결과 리턴 | - | NA | - | - | - | NA | - | O
| INPUT | FRONT_KEY_TEST_RESULT | Response | 0x02 | 0x00 | 0x19 | 0x01 | 0x10 | RES_CODE | 0 | NA | front key 테스트 결과 리턴 | - | NA | - | - | - | NA | - | O
| INPUT | RM_KEY_TEST_MODE_ON | Request | 0x01 | 0x00 | 0x19 | 0x02 | 0x01 | 0x00 | 0 | NA | Room Mirror key 테스트 모드 ON | - | NA | - | - | - | NA | - | O
| INPUT | RM_KEY_TEST_MODE_ON | Response | 0x02 | 0x00 | 0x19 | 0x02 | 0x01 | RES_CODE | 0 | NA | Room Mirror key 테스트 모드 ON | - | NA | - | - | - | NA | - | O
| INPUT | RM_KEY_TEST_MODE_OFF | Request | 0x01 | 0x00 | 0x19 | 0x02 | 0x02 | 0x00 | 0 | NA | Room Mirror key 테스트 모드 OFF | - | NA | - | - | - | NA | - | O
| INPUT | RM_KEY_TEST_MODE_OFF | Response | 0x02 | 0x00 | 0x19 | 0x02 | 0x02 | RES_CODE | 0 | NA | Room Mirror key 테스트 모드 OFF | - | NA | - | - | - | NA | - | O
| INPUT | RM_KEY_TEST_RESULT | Request | 0x01 | 0x00 | 0x19 | 0x02 | 0x10 | 0x00 | 0 | NA | Room Mirror key 테스트 결과 리턴 | - | NA | - | - | - | NA | - | O
| INPUT | RM_KEY_TEST_RESULT | Response | 0x02 | 0x00 | 0x19 | 0x02 | 0x10 | RES_CODE | 0 | NA | Room Mirror key 테스트 결과 리턴 | - | NA | - | - | - | NA | - | O
| INPUT | AC_KEY_TEST_ON | Request | 0x01 | 0x00 | 0x19 | 0x03 | 0x01 | 0x00 | 0 | NA | 공조 Key Test 모드 ON | - | NA | - | - | - | NA | - | O
| INPUT | AC_KEY_TEST_ON | Response | 0x02 | 0x00 | 0x19 | 0x03 | 0x01 | RES_CODE | 0 | NA | 공조 Key Test 모드 ON | - | NA | - | - | - | NA | - | O
| INPUT | AC_KEY_TEST_OFF | Request | 0x01 | 0x00 | 0x19 | 0x03 | 0x02 | 0x00 | 0 | NA | 공조 Key Test 모드 OFF | - | AC_KEY_TEST_ON | - | - | - | NA | - | O
| INPUT | AC_KEY_TEST_OFF | Response | 0x02 | 0x00 | 0x19 | 0x03 | 0x02 | RES_CODE | 0 | NA | 공조 Key Test 모드 OFF | - | AC_KEY_TEST_ON | - | - | - | NA | - | O
| INPUT | AC_KEY_TEST_RESULT | Request | 0x01 | 0x00 | 0x19 | 0x03 | 0x10 | 0x00 | 0 | NA | 공조 Key 테스트 결과 리턴 | - | AC_KEY_TEST_ON | - | - | - | NA | - | O
| INPUT | AC_KEY_TEST_RESULT | Response | 0x02 | 0x00 | 0x19 | 0x03 | 0x10 | RES_CODE | 0 | NA | 공조 Key 테스트 결과 리턴 | - | AC_KEY_TEST_ON | - | - | - | NA | - | O
| INPUT | AC_INDICATOR_ON | Request | 0x01 | 0x00 | 0x19 | 0x04 | 0x01 | 0x00 | 0 | NA | 공조 key indicator on | - | AC_KEY_TEST_ON | - |  | - | NA | - | O
| INPUT | AC_INDICATOR_ON | Response | 0x02 | 0x00 | 0x19 | 0x04 | 0x01 | RES_CODE | 0 | NA | 공조 key indicator on | - | AC_KEY_TEST_ON | - | - | - | NA | - | O
| INPUT | AC_INDICATOR_OFF | Request | 0x01 | 0x00 | 0x19 | 0x04 | 0x02 | 0x00 | 0 | NA | 공조 key indicator off | - | AC_KEY_TEST_ON | - |  | - | NA | - | O
| INPUT | AC_INDICATOR_OFF | Response | 0x02 | 0x00 | 0x19 | 0x04 | 0x02 | RES_CODE | 0 | NA | 공조 key indicator off | - | AC_KEY_TEST_ON | - | - | - | NA | - | O
| INPUT | KEY_RAW_DATA_RESET | Request | 0x01 | 0x00 | 0x19 | 0x05 | 0x00 | 0x00 | 0 | NA | Touch Key Raw Data reset | - | NA | - | - | - | NA | - | O
| INPUT | KEY_RAW_DATA_RESET | Response | 0x02 | 0x00 | 0x19 | 0x05 | 0x00 | RES_CODE | 0 | NA | Touch Key Raw Data reset | - | NA | - | - | - | NA | - | O
| INPUT | KEY_RAW_DATA_REQUEST | Request | 0x01 | 0x00 | 0x19 | 0x05 | 0x20 | 0x00 | 0 | NA | Touch Key Raw Data 요청 | - | KEY_RAW_DATA_RESET | - | - | - | NA | - | O
| INPUT | KEY_RAW_DATA_REQUEST | Response | 0x02 | 0x00 | 0x19 | 0x05 | 0x20 | RES_CODE | variable | <Byte[] raw_data> | Touch Key Raw Data 요청 | - | KEY_RAW_DATA_RESET | - | - | - | NA | - | O
| AUDIO | VOL_LEVEL_UP | Request | 0x01 | 0x00 | 0x1A | 0x00 | 0x00 | 0x00 | 1 | NA | 볼륨 레벨 +1 | Data[0] = 0x01 | NA | - | - | - | NA | - | O |  | O | O |  | O
| AUDIO |  | Response | 0x02 | 0x00 | 0x1A |  |  | RES_CODE | 0 | NA | 볼륨 레벨 +1 | - | NA | - | - | - | NA | - | O |  | O | O |  | O
| AUDIO | VOL_LEVEL_DN | Request | 0x01 | 0x00 | 0x1A |  | 0x01 | 0x00 | 1 | NA | 볼륨 레벨 -1 | Data[0] = 0x00 | NA | - | - | - | NA | - | O |  | O | O |  | O
| AUDIO |  | Response | 0x02 | 0x00 | 0x1A |  |  | RES_CODE | 0 | NA | 볼륨 레벨 -1 | - | NA | - | - | - | NA | - | O |  | O | O |  | O
| AUDIO | GET_VOL_LEVEL | Request | 0x01 | 0x00 | 0x1A |  | 0x20 | 0x00 | 1 Byte | <uint8 user_def> | 현재 모드 볼륨 get | Current Mode NAVI UVO(e-call) BT | NA | - | - | - | NA | - | O |  |  | O |  | O
| AUDIO |  | Response | 0x02 | 0x00 | 0x1A |  | 0x20 | RES_CODE | 1 Byte | <uint8 vol> | 현재 모드 볼륨 get | - | NA | - | - | - | NA | - | O |  |  | O |  | O
| AUDIO | GET_VOL_LEVEL_CURRENT (VCU) | Request | 0x01 | 0x00 | 0x1A |  | 0x22 | 0x00 | 1 | <uint8 value> | 현재 모드 볼륨 get (20/11/18 추가) | Data[0] = 0x02 | NA | - | - | - | NA | - |  |  | O
| AUDIO |  | Response | 0x02 | 0x00 | 0x1A |  |  | RES_CODE | 1 Byte | <uint8 vol> | 현재 모드 볼륨 get (20/11/18 추가) | Data :Decimal 'Data[0] = Volume ex) 0~63 | NA | - | - | - | NA | - |  |  | O
| AUDIO | SET_VOL_LEVEL | Request | 0x01 | 0x00 | 0x1A |  | 0x21 | 0x00 | 1 Byte | <uint8 vol> | 현재 모드 볼륨 set | Data: Decimal Data [0] : Volume값 (min.0~63) → Min(0), Max(63) ex) Volume 15인 경우, 15 = 0x0f | NA | - | - | - | NA | - | O | O | O | O |  | O
| AUDIO |  | Response | 0x02 | 0x00 | 0x1A |  |  | RES_CODE | 0 | NA | 현재 모드 볼륨 set | - | NA | - | - | - | NA | - | O | O | O | O |  | O
| AUDIO | MIC_OPEN | Request | 0x01 | 0x00 | 0x1A | 0x01 | 0x00 | 0x00 | 0 | NA | mic 채널 open | - | NA | - | - | - | NA | - | O | O
| AUDIO | MIC_OPEN | Response | 0x02 | 0x00 | 0x1A | 0x01 | 0x00 | RES_CODE | 0 | NA | mic 채널 open | - | NA | - | - | - | NA | - | O | O
| AUDIO | MIC_CLOSE | Request | 0x01 | 0x00 | 0x1A | 0x01 | 0x01 | 0x00 | 0 | NA | mic 채널 clse | - | NA | - | - | - | NA | - | O | O
| AUDIO | MIC_CLOSE | Response | 0x02 | 0x00 | 0x1A | 0x01 | 0x01 | RES_CODE | 0 | NA | mic 채널 clse | - | NA | - | - | - | NA | - | O | O
| AUDIO | MIC_SELECT | Request | 0x01 | 0x00 | 0x1A | 0x01 | 0x10 | 0x00 | 1 Byte | <uint8 index> | 0번 1번 mic 선택 | - | NA | - | - | - | NA | - | O
| AUDIO | MIC_SELECT | Response | 0x02 | 0x00 | 0x1A | 0x01 | 0x10 | RES_CODE | 0 | NA | 0번 1번 mic 선택 | - | NA | - | - | - | NA | - | O
| AUDIO | MIC Test | Request | 0x01 | 0x00 | 0x1A | 0x02 | 0x01 | 0x00 | 1 Byte | <uint8 status> | Mic Test | Data[0] : Hex Data [0] = Test On/Off status 0x00 : Test Off 0x01 : Test On | NA | - | - | - | NA | - |  | O | O
| AUDIO |  | Response | 0x02 | 0x00 | 0x1A |  |  | RES_CODE | 1 Byte | <uint8 status> | Mic Test | Data[0] : Hex Data [0] = Test On/Off status 0x00 : Test Off 0x01 : Test On | NA | - | - | - | NA | - |  | O | O
| AUDIO | TCU_NORMAL_MIC_TEST | Request | 0x01 | 0x00 | 0x1A | 0x02 | 0x02 | 0x00 | 2 Byte | <uint8 status> | Nissan Mic Test | Data : Hex Data [0] = Mic Type(0x00:NORMAL / 0x01:TCU) Data [1] = MIC on/off (0x00 : off / 0x01 : on) | NA | - | - | - | NA | - |  | O
| AUDIO | TCU_NORMAL_MIC_TEST | Response | 0x02 | 0x00 | 0x1A | 0x02 | 0x02 | RES_CODE | 0 | NA | Nissan Mic Test |  | NA | - | - | - | NA | - |  | O
| AUDIO | NAVI_SOUND_STOP | Request | 0x01 | 0x00 | 0x1A | 0x03 | 0x00 | 0x00 | 0 | NA | NAVI 사운드 종료 및 채널 close | - | NA | - | - | - | NA | - | O
| AUDIO | NAVI_SOUND_STOP | Response | 0x02 | 0x00 | 0x1A | 0x03 | 0x00 | RES_CODE | 0 | NA | NAVI 사운드 종료 및 채널 close | - | NA | - | - | - | NA | - | O
| AUDIO | NAVI_SOUND_PLAY | Request | 0x01 | 0x00 | 0x1A | 0x03 | 0x01 | 0x00 | 0 | NA | NAVI 채널 open 및 사운드 재생 | - | NA | - | - | - | NA | - | O
| AUDIO | NAVI_SOUND_PLAY | Response | 0x02 | 0x00 | 0x1A | 0x03 | 0x01 | RES_CODE | 0 | NA | NAVI 채널 open 및 사운드 재생 | - | NA | - | - | - | NA | - | O
| AUDIO | REAR_TALK_SOUND_STOP | Request | 0x01 | 0x00 | 0x1A | 0x04 | 0x00 | 0x00 | 0 | NA | 후석대화 모드 sound stop | - | NA | - | - | - | NA | - | O
| AUDIO | REAR_TALK_SOUND_STOP | Response | 0x02 | 0x00 | 0x1A | 0x04 | 0x00 | RES_CODE | 0 | NA | 후석대화 모드 sound stop | - | NA | - | - | - | NA | - | O
| AUDIO | REAR_TALK_SOUND_PLAY | Request | 0x01 | 0x00 | 0x1A | 0x04 | 0x01 | 0x00 | 0 | NA | 후석대화 모드 sound play | - | NA | - | - | - | NA | - | O
| AUDIO | REAR_TALK_SOUND_PLAY | Response | 0x02 | 0x00 | 0x1A | 0x04 | 0x01 | RES_CODE | 0 | NA | 후석대화 모드 sound play | - | NA | - | - | - | NA | - | O
| AUDIO | SW_ECNR_ON | Request | 0x01 | 0x00 | 0x1A | 0x05 | 0x01 | 0x00 | 0 | NA | ecnr enable | - | NA | - | - | - | NA | - | O
| AUDIO | SW_ECNR_ON | Response | 0x02 | 0x00 | 0x1A | 0x05 | 0x01 | RES_CODE | 0 | NA | ecnr enable | - | NA | - | - | - | NA | - | O
| AUDIO | SW_ECNR_OFF | Request | 0x01 | 0x00 | 0x1A | 0x05 | 0x02 | 0x00 | 0 | NA | ecnr disable | - | NA | - | - | - | NA | - | O
| AUDIO | SW_ECNR_OFF | Response | 0x02 | 0x00 | 0x1A | 0x05 | 0x02 | RES_CODE | 0 | NA | ecnr disable | - | NA | - | - | - | NA | - | O
| AUDIO | A2B initialize | Request | 0x01 | 0x00 | 0x1A | 0x06 | 0x00 | 0x00 | 1 Byte | <uint8 mode> | A2B 디바이스 초기화 | Data : Hex Data[0] : A2B Mode 0x00 : A2B_MODE_DIGITAL_AMP 0x01 : A2B_MODE_EMC 0x02 : A2B_MODE_EVB 0x03 : A2B_MODE_ANALYZER 0xFF : A2B_MODE_OFF | NA | - | variable | - | NA | - |  | O | O
| AUDIO |  | Response | 0x02 |  |  |  |  | RES_CODE |  |  | A2B 디바이스 초기화 | - | NA | - | variable | - | NA | - |  | O | O
| AUDIO | A2B On/Off Status | Request | 0x01 | 0x00 | 0x1A | 0X07 | 0X00 | 0x00 | 1 Byte | <uint8 status> | Get A2B On/Off Status | - | [7 empty] | O
| AUDIO | A2B On/Off Status | Response | 0x02 |  |  |  |  | RES_CODE | 1 Byte | <uint8 result> | Get A2B On/Off Status | - | [7 empty] | O
| AUDIO | ANC mic enable with volume (1~4) | Request | 0x01 | 0x00 | 0x1A | 0x07 | 0x00 | 0x00 | 2 Byte | <uint8[] enable> | ANC mic 활성화/비활성화 (20/11/18 추가) | Data[0] : mic number Data[1] : volume | NA | - | - | - | NA | - |  |  | O
| AUDIO |  | Response | 0x02 | 0x00 | 0x1A |  |  | RES_CODE | 1 Byte | <uint8 status> | ANC mic 활성화/비활성화 (20/11/18 추가) | Data[0] : 0x01 (PASS) | NA | - | - | - | NA | - |  |  | O
| AUDIO | ANC crank RPM test | Request | 0x01 | 0x00 | 0x1A | 0x08 | 0x00 | 0x00 | 1 Byte | <uint8 enable> | Crank RPM test start (20/11/18 추가) | - | NA | - | - | - | NA | - |  |  | O
| AUDIO |  | Response | 0x02 | 0x00 | 0x1A |  |  | RES_CODE | 2 Byte | <uint32_t> value | Crank RPM test start (20/11/18 추가) | Data: Decimal | NA | - | - | - | NA | - |  |  | O
| AUDIO | ANC Crank Signal RPM | Request | 0x01 | 0x00 | 0x1A | 0x0A | 0x00 | 0x00 | 0 | NA | Get RPM( roud per minute) |  | NA | - | - | - | NA | - |  |  | 0
| AUDIO |  | Response | 0x02 | 0x00 | 0x1A |  |  | RES_CODE | 2 Byte | <uint32_t> value |  | Data : Decimal ex) 8090 | NA | - | - | - | NA | - |  |  | O
| DTC | DTC_START | Request | 0x01 | 0x00 | 0x1B | 0x00 | 0x01 | 0x00 | 0 | NA | dtc 시작 | - | NA | - | variable | - | NA | - | O | O |  | O | O | O
| DTC | DTC_START | Response | 0x02 | 0x00 | 0x1B | 0x00 | 0x01 | RES_CODE | 0 | NA | dtc 시작 | - | NA | - | variable | - | NA | - | O | O |  | O | O | O
| DTC | DTC_RESULT | Request | 0x01 | 0x00 | 0x1B | 0x00 | 0x10 | 0x00 | 0 | NA | dtc code 리턴 | - | DTC_START | - | - | - | NA | - | O | O |  | O | O | O
| DTC | DTC_RESULT | Response | 0x02 | 0x00 | 0x1B | 0x00 | 0x10 | RES_CODE | variable | <Byte[] DTC_CODE> | dtc code 리턴 | - | DTC_START | - | - | - | NA | - | O | O |  | O | O | O
| DTC | Internal DTC request | Request | 0x01 | 0x00 | 0x1B | 0x01 | 0x01 | 0x00 | 0x01 | <uint8 value> | 내부 DTC | Data: Hex Data[0] = 0x0F (Message ID : INTERNAL_DTC_ALL) | NA | - | 50 | - | NA | - |  |  | O
|  |  | Response | 0x02 |  |  |  |  | RES_CODE | 10 Byte | <uint8[] sendData> |  | Data: Decimal Data[0] ~ Data[9] : All Internal DTC Data[0] = DSP Data[1] = A2B Data[2] = EEPROM_I2C Data[3] = WIFI_PCIE Data[4] = RTC_I2C Data[5] = Ethernet_INT Data[6] = Touch Data[7] = XM_Module Data[8] = BT_Module Data[9] = AMP | NA | - | 50 | - | NA | - |  |  | O
|  | External DTC Request | Request | 0x01 |  |  | 0x02 | 0x01 | 0x00 | 0x01 | <uint8 value> | 외부 DTC | Data:Hex Data[0] = 0x0D (Message ID : EXTERNAL_DTC_ALL) | NA | - | 50 | - | NA | - |  |  | O
|  |  | Response | 0x02 |  |  |  |  | RES_CODE | 26 Byte | <uint8[] sendData> |  | Data: Decimal Data[0] ~ Data[25] : All External DTC data[0] = Radio Antenna 상태 data[1] = External AMP data[2] = Micro Phone 상태 data[3] = ANC_Mic1 data[4] = ANC_Mic2 data[5] = ANC_Mic3 data[6] = ANC_Mic4 data[7] = DRVC data[8] = RemoteEnable 상태 data[9] = External Wifi data[10] = Battery Level data[11] = Speaker connection all data[12] = LIN SWC data[13] = Glow Plug data[14] = SES data[15] = Run/Crank data[16] = KEY data[17] = Aux 상태 data[18] = CAN 상태 data[19] = LVDS 상태 data[20] = IPOD 상태 data[21] = USB 상태 data[22] = WASHER_FLUID_LOW data[23] = LOW_COOLANT data[24] = OUTSIDE_AIR_TEMPERATURE data[25] = Ethernet_EXT | NA | - | 50 | - | NA | - |  |  | O
| DTC | DTC_MAIN | Request | 0x01 | 0x00 | 0x1B | 0x03 | 0x00 | 0x00 | 0 | NA | Main의 DTC 정보 Read | - | NA | - | 2 | - | NA | - |  |  |  | O
| DTC | DTC_MAIN | Response | 0x02 | 0x00 | 0x1B | 0x03 | 0x00 | RES_CODE | 2 Byte | <Byte[] result> | Main의 DTC 정보 Read | - | NA | - | 2 | - | NA | - |  |  |  | O
| DTC | DTC_SUB | Request | 0x01 | 0x00 | 0x1B | 0x03 | 0x01 | 0x00 | 0 | NA | SUB의 DTC 정보 Read | - | NA | - | 2 | - | NA | - |  |  |  | O
| DTC | DTC_SUB | Response | 0x02 | 0x00 | 0x1B | 0x03 | 0x01 | RES_CODE | 6 Byte | <Byte[] result> | SUB의 DTC 정보 Read | - | NA | - | 2 | - | NA | - |  |  |  | O
| DTC | DTC_CLEAR | Request | 0x01 | 0x00 | 0x1B | 0x03 | 0x10 | 0x00 | 0 | NA | Gen3 DTC Clear | - | NA | - | 0.2 | - | NA | - |  |  |  | O
| DTC | DTC_CLEAR | Response | 0x02 | 0x00 | 0x1B | 0x03 | 0x10 | RES_CODE | 0 | NA | Gen3 DTC Clear | - | NA | - | 0.2 | - | NA | - |  |  |  | O
| DTC | DIAG_SPEAKER | Request | 0x01 | 0x00 | 0x1B | 0x04 | 0x00 | 0x00 | 8 Byte | <Byte[] result> | Diagnostic of DC,AB Enable and R | - | NA | - | 2 | - | NA | - |  |  |  | O
| DTC | DIAG_SPEAKER | Response | 0x02 | 0x00 | 0x1B | 0x04 | 0x00 | RES_CODE | 0 | NA | Diagnostic of DC,AB Enable and R | - | NA | - | 2 | - | NA | - |  |  |  | O
신규 | DTC | DTC_STATUS_CHECK | Request | 0x01 | 0x00 | 0x1B | 0x05 | 0x00 | 0x00 | 3 Byte | <Byte[] request> | Micom에 DTC 요청 (22/03/29추가) - DTC Code(2Byte) + Fault Type(1Byte) ※설명 : AIVI2 르노에서는 Micom에서 지원하는 DTC를 사용하며 요청 시 상기 Format을 통해 요청합니다. | AM/FM Antenna Open : 0x93 15 13 AM/FM Antenna Short : 0x93 15 11 FM2 Antenna Open : 0x93 16 13 FM2 Antenna Short : 0x93 16 11 GPS Antenna Open : 0x93 46 13 GPS Antenna Short : 0x93 46 11 DAB Antenna Open : 0x93 03 13 DAB Antenna Short : 0x93 03 11 MIC Ground Short : 0x93 27 11 MIC Battery Short : 0x93 27 12 MIC Open : 0x93 27 13 | NA | - | - | - | NA | - |  | O
신규 | DTC | DTC_STATUS_CHECK | Response | 0x02 | 0x00 | 0x1B | 0x05 | 0x00 | RES_CODE | 4 Byte | <Byte[] result> | Micom으로부터 DTC 결과 수신 (22/03/29추가) - DTC Code(2Byte) + Fault Type(1Byte) + Status(1Byte) ※설명 : AIVI2 르노에서는 Micom에서 지원하는 DTC를 사용하며 요청 시 상기 Format을 통해 요청합니다. | Status : 00 or 7f | NA | - | - | - | NA | - |  | O
| GPS | GPS_START | Request | 0x01 | 0x00 | 0x21 | 0x00 | 0x01 | 0x00 | 0 | NA | GPS Test Mode 시작 | - | NA | - | - | - | NA | - | O |  |  |  | O
| GPS | GPS_START | Response | 0x02 | 0x00 | 0x21 | 0x00 | 0x01 | RES_CODE | 0 | NA | GPS Test Mode 시작 | - | NA | - | - | - | NA | - | O |  |  |  | O
| GPS | GPS_POSITION_START | Request | 0x01 | 0x00 | 0x21 | 0x01 | 0x01 | 0x00 | 0 | NA | 경위도 수신 시작 | - | GPS_START | - | - | - | NA | - | O | O
| GPS | GPS_POSITION_START | Response | 0x02 | 0x00 | 0x21 | 0x01 | 0x01 | RES_CODE | 0 | NA | 경위도 수신 시작 | - | GPS_START | - | - | - | NA | - | O | O
| GPS | GPS_POSITION_RESULT | Request | 0x01 | 0x00 | 0x21 | 0x01 | 0x10 | 0x00 | 0 | NA | 경위도 결과값 요청 | - | GPS_POSITION_START | - | - | - | NA | - | O | O |  |  | O | O
| GPS | GPS_POSITION_RESULT | Response | 0x02 | 0x00 | 0x21 | 0x01 | 0x10 | RES_CODE | 16 Byte | <double latitude> <double longitude> | 경위도 결과값 요청 | - | GPS_POSITION_START | - | - | - | NA | - | O | O |  |  | O | O
| GPS | GPS_SATELLITE_RESULT | Request | 0x01 | 0x00 | 0x21 | 0x01 | 0x20 | 0x00 | 0 | NA | 위성 개수 리턴 | - | NA | - | 0.5 | - | NA | - |  |  |  |  | O | O
| GPS | GPS_SATELLITE_RESULT | Response | 0x02 | 0x00 | 0x21 | 0x01 | 0x20 | RES_CODE | variable | <uint8 N> <uint8 value1> … <uint8 valueN> | 위성 개수 리턴 | - | NA | - | - | - | NA | - |  |  |  |  | O | O
| GYRO | GYRO_RESULT | Request | 0x01 | 0x00 | 0x22 | 0x00 | 0x10 | 0x00 | 1 Byte | <uint8 type> | Yaw, Pitch, Roll 변화값 리턴 | - | NA | - | - | - | NA | - | O |  |  |  | O | O
| GYRO | GYRO_RESULT | Response | 0x02 | 0x00 | 0x22 | 0x00 | 0x10 | RES_CODE | 1 Byte + 24 Byte | <uint8 type> <double YAW> <double PITCH> <double ROLL> | Yaw, Pitch, Roll 변화값 리턴 | - | NA | - | - | - | NA | - | O |  |  |  | O | O
| GYRO | GYRO_SPEED_RESULT | Request | 0x01 | 0x00 | 0x22 | 0x00 | 0x20 | 0x00 | 0 | - | 중력가속도 리턴 | - | NA | - | - | - | NA | - | O |  |  |  | O
| GYRO | GYRO_SPEED_RESULT | Response | 0x02 | 0x00 | 0x22 | 0x00 | 0x20 | RES_CODE | 8 Byte | <double speed> | 중력가속도 리턴 | - | NA | - | - | - | NA | - | O |  |  |  | O
| GYRO | GYRO_SENSOR_VALID_CHECK | Request | 0x01 | 0x00 | 0x22 | 0x00 | 0x30 | 0x00 | 0 | NA | Gyro Sensor 정상 여부 확인 | - | NA | - | - | - | NA | - |  | O
| GYRO | GYRO_SENSOR_VALID_CHECK | Response | 0x02 | 0x00 | 0x22 | 0x00 | 0x30 | RES_CODE | 0 | NA | Gyro Sensor 정상 여부 확인 | - | NA | - | - | - | NA | - |  | O
| RADIO | RDS_GET_FREQUENCY | Request | 0x01 | 0x00 | 0x26 | 0x00 | 0x00 | 0x00 | 0 | NA | 현재 주파수 get | - | NA | - | - | - | NA | - | O | O |  | O | O | O
| RADIO | RDS_GET_FREQUENCY | Response | 0x02 | 0x00 | 0x26 | 0x00 | 0x00 | RES_CODE | 2 Byte | <uint16 freq> | 현재 주파수 get | - | NA | - | - | - | NA | - | O | O |  | O | O | O
| RADIO | RDS_SET_FREQUENCY | Request | 0x01 | 0x00 | 0x26 | 0x00 | 0x01 | 0x00 | 3 Byte | <uint8 user_def> <uint16 freq> | 특정 주파수로 tune | AM FM | NA | - | - | - | NA | - | O | O |  | O | O | O
| RADIO |  | Response | 0x02 |  |  | 0x00 | 0x01 | RES_CODE | 0 | NA | 특정 주파수로 tune | - | NA | - | - | - | NA | - | O | O |  | O | O | O
| RADIO | RDS_TA_ON | Request | 0x01 |  |  | 0x01 | 0x01 | 0x00 | 0 | NA | TA ON | - | NA | - | - | - | NA | - | O
| RADIO | RDS_TA_ON | Response | 0x02 |  |  | 0x01 | 0x01 | RES_CODE | 0 | NA | TA ON | - | NA | - | - | - | NA | - | O
| RADIO | RDS_TA_OFF | Request | 0x01 |  |  | 0x01 | 0x02 | 0x00 | 0 | NA | TA OFF | - | NA | - | - | - | NA | - | O
| RADIO | RDS_TA_OFF | Response | 0x02 |  |  | 0x01 | 0x02 | RES_CODE | 0 | NA | TA OFF | - | NA | - | - | - | NA | - | O
| RADIO | RDS_GET_PS_NAME | Request | 0x01 |  |  | 0x02 | 0x00 | 0x00 | variable | <Byte[] PS_NAME> | get PS Name | - | NA | - | - | - | NA | - | O |  |  |  | O
| RADIO | RDS_GET_PS_NAME | Response | 0x02 |  |  | 0x02 | 0x00 | RES_CODE | 0 | NA | get PS Name | - | NA | - | - | - | NA | - | O |  |  |  | O
| RADIO | RDS_SEEK_UP | Request | 0x01 |  |  | 0x03 | 0x00 | 0x00 | 0 | NA | seek up | - | SET_MODE | - | - | - | NA | - | O |  |  | O |  | O
| RADIO |  | Response | 0x02 |  |  |  |  | RES_CODE | 0 | NA | seek up | - | SET_MODE | - | - | - | NA | - | O |  |  | O |  | O
| RADIO | RDS_SEEK_DN | Request | 0x01 |  |  |  | 0x01 | 0x00 | 0 | NA | seek down | - | SET_MODE | - | - | - | NA | - | O |  |  | O |  | O
| RADIO |  | Response | 0x02 |  |  |  |  | RES_CODE | 0 | NA | seek down | - | SET_MODE | - | - | - | NA | - | O |  |  | O |  | O
| RADIO | RDS_GET_RSSI | Request | 0x01 |  |  | 0x04 | 0x00 | 0x00 | 0 | NA | RSSI 체크 | - | NA | - | 2 | - | NA | - |  | O |  |  | O
| RADIO | RDS_GET_RSSI | Response | 0x02 |  |  |  | 0x00 | RES_CODE | variable | <Byte[] RSSI> | RSSI 체크 | - | NA | - | 2 | - | NA | - |  | O |  |  | O
| RADIO | SEEK_TEST | Request | 0x01 |  |  |  | 0x02 | 0x00 | 1 | uint8 data | seek_test for VCU | data[0] = 0x00 -UP data[0] = 0x01 - DOWN | SET_MODE | - | - | - | NA | - |  |  | 0
| RADIO |  | Response | 0x02 |  |  |  |  | RES_CODE | 0 | NA | seek_test for VCU |  | SET_MODE | - | - | - | NA | - |  |  | 0
| RADIO | RDS_TEST | Request | 0x01 |  |  |  | 0x03 | 0x00 | 0 | NA | RDS Test |  |  | - | - | - | NA | - |  |  | 0
| RADIO |  | Response | 0x02 |  |  |  |  | RES_CODE | 1 | <uint8 result> |  | Data: Hex Data[0] : Test result 0x00 : Fail 0x01 : Pass |  | - | - | - | NA | - |  |  | 0
| RADIO | AM FieldStrength Check | Request | 0x01 |  |  | 0x05 | 0x00 | 0x00 | 2 Byte | <uint16 Frequency> | AM 주파수 정보(kHz) | Data [0] -Data[1] :Hex Data [0] : 0xHH - Frequency 상위 2자리 Data [1] : 0xLL - Frequency 하위 2자리 ex) 1080kHz → 1080 = 0x0438 | NA | - | - | - | NA | - |  | O | O
| RADIO |  | Response | 0x02 |  |  |  |  | RES_CODE | 1 Byte | <uint8 level> | AM 주파수 정보(kHz) | Data[0] :Decimal (signed) Data[0] = 측정 value | NA | - | - | - | NA | - |  | O | O
| RADIO | FM FieldStrength Check | Request | 0x01 |  |  | 0x06 | 0x00 | 0x00 | 2 Byte | <uint16 Frequency> | FM 주파수 정보(kHz) | Data[0]-Data[1] : Hex Data [0] : 0xHH - Frequency 상위 2자리 Data [1] : 0xLL - Frequency 하위 2자리 ex) 97.7MHz → 9770 = 0x262A ex) 107.9MHz -> 10790 = 0x2A26 | NA | - | - | - | NA | - |  | O | O
| RADIO |  | Response | 0x02 |  |  |  |  | RES_CODE | 1 Byte | <uint8 level> | FM 주파수 정보(kHz) | Data[0] :Decimal (signed) Data[0] = 측정 value | NA | - | - | - | NA | - |  | O | O
| RADIO | AM TUNE | Request | 0x01 |  |  | 0x07 | 0x00 | 0x00 | 3 | <uint8[] value> | Change AM frequency | Data : Hex Data [0] = 0x01 Data[1] = 0xHH Data[2] = 0xLL 'ex) FM 87.5MHz → 8750 = 0x222E 'ex) AM 513kHz → 513 = 0x0201 | [8 empty] | O
| RADIO |  | Response | 0x02 |  |  |  |  | RES_CODE | 0 | NA | [10 empty] | O
| RADIO | FM TUNE | Request | 0x01 |  |  | 0x08 | 0x00 | 0x00 | 3 | <uint8[] value> | Change FM frequency | Data : Hex Data [0] = 0x00 Data[1] = 0xHH Data[2] = 0xLL 'ex) FM 87.5MHz → 8750 = 0x222E 'ex) AM 513kHz → 513 = 0x0201 | [8 empty] | O
| RADIO |  | Response | 0x02 |  |  |  |  | RES_CODE | 0 | NA | [10 empty] | O
| RADIO | TUNER OFFSET TURNING | Request | 0x01 |  |  | 0x0B | 0x00 | 0x00 | 4 | <uint8[] value> | 현재 측정되는 dB값 요청 및 기준값으로 튜닝 | Data[0] : Mode Mode : 0x00 = MainTuner FM 0x01 = MainTuner AM 0x02 = Sub Tuner FM Data [1] : 0xHH - Frequency 상위 2자리 Data [2] : 0xLL - Frequency 하위 2자리 ex) 97.7MHz → 9770 = 0x262A ex) 1080kHz → 1080 = 0x0438 Data[3] : Expected dB Value (60dB) | [8 empty] | 0
| RADIO |  | Response | 0x02 |  |  |  |  | RES_CODE | 1 | <uint8 value> | 현재 측정되는 dB값 | Data[0] : Current dB Value | [8 empty] | 0
| RADIO | Mode Change | Request | 0x01 |  |  | 0x0C | 0x00 | 0x00 | 1 Byte | <uint8[] data> | AM tune (20/11/18 추가) | Data: Hex Data[0] = Mode 0x00 : FM 0x01 : AM 0x03 : USB 0x06 : AUX 0x07 : DAB 0x08 : IPOD 0x09 : XM | SET_MODE | - | - | - | NA | - |  |  | O
| RADIO |  | Response | 0x02 |  |  |  |  | RES_CODE | 0 | NA | AM tune (20/11/18 추가) | - | SET_MODE | - | - | - | NA | - |  |  | O
중복 | RADIO | FM Tune | Request | 0x01 |  |  | 0x08 | 0x00 | 0x00 | 2 Byte | <uint8[] data> | FM Tune (20/11/18 추가) | - | SET_MODE | - | - | - | NA | -
| RADIO |  | Response | 0x02 |  |  |  |  | RES_CODE | 0 | NA | FM Tune (20/11/18 추가) | - | SET_MODE | - | - | - | NA | -
신규 | RADIO | RADIO_MODE_OFF | Request | 0x01 | 0x00 | 0x26 | 0x0D | 0x00 | 0x00 | 1 Byte | <uint8 band> | Radio Mode Off by band (22/03/29 추가) ※설명 : AIVI2 르노에서는 Radio 검사 종료 시 RADIO mode off 동작이 필요하며, Band(AM / FM / DAB)값을 함께 전달합니다 | FM AM DAB | NA | - | - | - | NA | - |  | O
신규 | RADIO | RADIO_MODE_OFF | Response | 0x02 | 0x00 | 0x26 | 0x0D | 0x00 | RES_CODE | 0 | NA | Radio Mode Off by band (22/03/29 추가) ※설명 : AIVI2 르노에서는 Radio 검사 종료 시 RADIO mode off 동작이 필요하며, Band(AM / FM / DAB)값을 함께 전달합니다 | - | NA | - | - | - | NA | - |  | O
신규 | RADIO | RDS_BGS_START | Request | 0x01 | 0x00 | 0x26 | 0x04 | 0x04 | 0x00 | 0 | NA | FM Background Scan Start (22/03/29추가 ※설명 : AIVI2 르노에서는 FM BGS 동작 시 RSSI 값을 측정하는 테스트가 존재합니다. | - | NA | - | - | - | NA | - |  | O
신규 | RADIO | RDS_BGS_START | Response | 0x02 | 0x00 | 0x26 | 0x04 | 0x04 | RES_CODE | 0 | NA | FM Background Scan Start (22/03/29추가) ※설명 : AIVI2 르노에서는 FM BGS 동작 시 RSSI 값을 측정하는 테스트가 존재합니다. | - | NA | - | - | - | NA | - |  | O
| DAB | DAB_GET_BER | Request | 0x01 | 0x00 | 0x27 | 0x00 | 0x00 | 0x00 | 0 | NA | get BER | - | NA | - | - | - | NA | - | O
| DAB | DAB_GET_BER | Response | 0x02 | 0x00 | 0x27 | 0x00 | 0x00 | RES_CODE | variable | <Byte[] BER> | get BER | - | NA | - | - | - | NA | - | O
| DAB | DAB_SCAN_START | Request | 0x01 | 0x00 | 0x27 | 0x01 | 0x01 | 0x00 | 0 | NA | scan start | - | NA | - | 5 | - | NA | - | O
| DAB | DAB_SCAN_START | Response | 0x02 | 0x00 | 0x27 | 0x01 | 0x01 | RES_CODE | 0 | NA | scan start | - | NA | - | 5 | - | NA | - | O
| DAB | DAB_SEEK_UP | Request | 0x01 | 0x00 | 0x27 | 0x01 | 0x10 | 0x00 | 0 | NA | seek up | - | NA | - | - | - | NA | - | O
| DAB | DAB_SEEK_UP | Response | 0x02 | 0x00 | 0x27 | 0x01 | 0x10 | RES_CODE | 0 | NA | seek up | - | NA | - | - | - | NA | - | O
| DAB | DAB_SEEK_DN | Request | 0x01 | 0x00 | 0x27 | 0x01 | 0x11 | 0x00 | 0 | NA | seek down | - | NA | - | - | - | NA | - | O
| DAB | DAB_SEEK_DN | Response | 0x02 | 0x00 | 0x27 | 0x01 | 0x11 | RES_CODE | 0 | NA | seek down | - | NA | - | - | - | NA | - | O
| DAB | DAB_GET_FREQUENCY | Request | 0x01 | 0x00 | 0x27 | 0x02 | 0x00 | 0x00 | 0 | NA | Freq, Service ID 리턴 | - | NA | - | 0.5 | - | NA | - | O | O |  |  | O | O
| DAB | DAB_GET_FREQUENCY | Response | 0x02 | 0x00 | 0x27 | 0x02 | 0x00 | RES_CODE | 2 Byte | <uint16 freq> | Freq, Service ID 리턴 | - | NA | - | 0.5 | - | NA | - | O | O |  |  | O | O
| DAB | DAB_SET_FREQUENCY | Request | 0x01 | 0x00 | 0x27 | 0x02 | 0x01 | 0x00 | 2 Byte | <uint16 freq> | DAB Tune | - | NA | - | 0.5 | - | NA | - | O | O |  |  | O | O
| DAB | DAB_SET_FREQUENCY | Response | 0x02 | 0x00 | 0x27 | 0x02 | 0x01 | RES_CODE | 0 | NA | DAB Tune | - | NA | - | 0.5 | - | NA | - | O | O |  |  | O | O
| DAB | DAB_GET_RSSI | Request | 0x01 | 0x00 | 0x27 | 0x03 | 0x00 | 0x00 | 0 | NA | RSSI 체크 | - | NA | - | 2 | - | NA | - |  | O |  |  | O
| DAB | DAB_GET_RSSI | Response | 0x02 | 0x00 | 0x27 | 0x03 | 0x00 | RES_CODE | variable | <Byte[] RSSI> | RSSI 체크 | - | NA | - | 2 | - | NA | - |  | O |  |  | O
| DMB | DMB_GET_BER | Request | 0x01 | 0x00 | 0X28 | 0x00 | 0x00 | 0x00 | variable | <Byte[] BER> | get BER | - | NA | - | - | - | NA | - | O
| DMB | DMB_GET_BER | Response | 0x02 | 0x00 | 0X28 | 0x00 | 0x00 | RES_CODE | 0 | NA | get BER | - | NA | - | - | - | NA | - | O
| DMB | DMB_SEARCH | Request | 0x01 | 0x00 | 0X28 | 0x01 | 0x00 | 0x00 | 0 | NA | search start | - | NA | - | 10 | - | NA | - | O
| DMB | DMB_SEARCH | Response | 0x02 | 0x00 | 0X28 | 0x01 | 0x00 | RES_CODE | 0 | NA | search start | - | NA | - | 10 | - | NA | - | O
| DMB | DMB_CHANNEL_RESULT | Request | 0x01 | 0x00 | 0X28 | 0x01 | 0x10 | 0x00 | 0 | NA | 검색 된 ch 개수 리턴 | - | NA | - | - | - | NA | - | O
| DMB | DMB_CHANNEL_RESULT | Response | 0x02 | 0x00 | 0X28 | 0x01 | 0x10 | RES_CODE | 1 Byte | <uint8 N> | 검색 된 ch 개수 리턴 | - | NA | - | - | - | NA | - | O
| DMB | DMB_CHANNEL_SELECT | Request | 0x01 | 0x00 | 0X28 | 0x01 | 0x20 | 0x00 | variable | <Byte[] ch_name> | 특정 채널로 이동 | - | NA | - | - | - | NA | - | O
| DMB | DMB_CHANNEL_SELECT | Response | 0x02 | 0x00 | 0X28 | 0x01 | 0x20 | RES_CODE | 0 | NA | 특정 채널로 이동 | - | NA | - | - | - | NA | - | O
| DMB | DMB_TPEG_STATUS | Request | 0x01 | 0x00 | 0X28 | 0x02 | 0x00 | 0x00 | 0 | NA | TPEG 수신여부 확인 | - | NA | - | - | - | NA | - | O
| DMB | DMB_TPEG_STATUS | Response | 0x02 | 0x00 | 0X28 | 0x02 | 0x00 | RES_CODE | 0 | NA | TPEG 수신여부 확인 | - | NA | - | - | - | NA | - | O
| DMB | DMB_READ_CAS_ID | Request | 0x01 | 0x00 | 0X28 | 0x03 | 0x00 | 0x00 | 0 | NA | CAS ID 확인 | - | NA | - | - | - | NA | - | O
| DMB | DMB_READ_CAS_ID | Response | 0x02 | 0x00 | 0X28 | 0x03 | 0x00 | RES_CODE | variable | <Byte[] CAS_ID> | CAS ID 확인 | - | NA | - | - | - | NA | - | O
| DMB | DMB_CAS_ID_CHECK | Request | 0x01 | 0x00 | 0X28 | 0x03 | 0x10 | 0x00 | variable | <Byte[] CAS_ID> | 특정 CAS ID와 동일한지 비교 후 결과 리턴 | - | NA | - | - | - | NA | - | O
| DMB | DMB_CAS_ID_CHECK | Response | 0x02 | 0x00 | 0X28 | 0x03 | 0x10 | RES_CODE | 0 | NA | 특정 CAS ID와 동일한지 비교 후 결과 리턴 | - | NA | - | - | - | NA | - | O
신규 | DAB | DAB_SET_FREQUENCY_BY_SID | Request | 0x01 | 0x00 | 0x27 | 0x02 | 0x10 | 0x00 | 5 Byte | <Byte[] freq> <uint16 sid> | DAB Tune by sid (22/03/29 추가) ※설명 : AIVI2 르노에서는 DAB Tune 요청 시 주파수(3byte)와 Sid(2byte)를 함께 전달합니다 | - | NA | - | 0.5 | - | NA | - |  | O
신규 | DAB | DAB_SET_FREQUENCY_BY_SID | Response | 0x02 | 0x00 | 0x27 | 0x02 | 0x10 | RES_CODE | 0 | NA | DAB Tune by sid (22/03/29 추가) ※설명 : AIVI2 르노에서는 DAB Tune 요청 시 주파수(3byte)와 Sid(2byte)를 함께 전달합니다 | - | NA | - | 0.5 | - | NA | - |  | O
| SXM | XM_RADIO_ID_CHECK | Request | 0x01 | 0x00 | 0x29 | 0x00 | 0x10 | 0x00 | 0 | NA | XM Radio ID Check | - | NA | - | - | - | NA | - | O |  | O
| SXM |  | Response | 0x02 |  |  |  |  | RES_CODE | 12 Byte | <Byte[] RADIO_ID> | XM Radio ID Check | Data: unsigned char Data[0] ~ Data[11] = XM Radio ID (char array type) ex) B96F59599624 | NA | - | - | - | NA | - | O |  | O
| SXM | XM_SIGNAL_CHECK | Request | 0x01 |  |  | 0x01 | 0x10 | 0x00 | 0 | NA | SXM Signal Quality check | - | NA | - | - | - | NA | - | O |  | O |  | O
| SXM |  | Response | 0x02 |  |  |  |  | RES_CODE | 1 Byte | <uint8 user_def> | SXM Signal Quality check | Data : Decimal Data[0] = SXM Signal Quality ex) 0 No signal Weak Good Excellent | NA | - | - | - | NA | - | O |  | O |  | O
| SXM | SXM version compare | Request | 0x01 |  |  | 0x02 | 0x00 | 0x00 | 0 | NA | XM module에 내장된 version과 emmc 저장값 비교 | - | NA | - | 1 | - | NA | - |  |  | O
| SXM |  | Response | 0x02 |  |  |  |  | RES_CODE | 1 Byte | <uint8 result> | XM module에 내장된 version과 emmc 저장값 비교 | Data: Hex Data[0] = Version compare result 0x00 : Same 0x01 : Not Same | NA | - | 1 | - | NA | - |  |  | O
| SXM | XM Tune | Request | 0x01 |  |  | 0x03 | 0x00 | 0x00 | 1 Byte | <uint8 value> | XM tune (20/11/18 추가) | Data[0] decinal ex: 1-247 | SET_MODE | [7 empty] | 0
| SXM |  | Response | 0x02 |  |  |  |  | RES_CODE | 0 | NA | XM tune (20/11/18 추가) |  | SET_MODE | [7 empty] | 0
| SXM | SW version check | Request | 0x01 |  |  | 0x04 | 0x00 | 0x00 | 0 | NA | XM SW version check (20/11/18 추가) |  | NA | [7 empty] | O
| SXM |  | Response | 0x02 |  |  |  |  | RES_CODE | 20 Byte | <unsigned char[] version> | XM SW version check (20/11/18 추가) | Data: unsigned char Data[0] ~ Data[19] = SXM SW version (char array type) ex) 218680 | NA | [7 empty] | O
| SXM | HW version check | Request | 0x01 |  |  | 0x05 | 0x00 | 0x00 | 0 | NA | XM HW version check (20/11/18 추가) |  | NA | [7 empty] | O
| SXM |  | Response | 0x02 |  |  |  |  | RES_CODE | 1 Byte | <uint8 result> | XM HW version check (20/11/18 추가) | Data: decimal Data[0] = SXM HW version ex) 1 | NA | [7 empty] | O
|  | HD_RADIO_SET | Request | 0x01 |  |  | 0x00 | 0x01 | 0x00 | 1 Byte | <uint8 status> | HD Raiod ON/off 설정 | - | NA | - | - | - | NA | - | O
|  | HD_RADIO_SET | Response | 0x02 |  |  | 0x00 | 0x01 | RES_CODE | 0 | NA | HD Raiod ON/off 설정 | - | NA | - | - | - | NA | - | O
|  | HD_RADIO_RBDS_SET | Request | 0x01 |  |  | 0x01 | 0x01 | 0x00 | 1 Btye | <uint8 status> | RBDS on/off 설정 | - | NA | - | - | - | NA | - | O
|  | HD_RADIO_RBDS_SET | Response | 0x02 |  |  | 0x01 | 0x01 | RES_CODE | 0 | NA | RBDS on/off 설정 | - | NA | - | - | - | NA | - | O
|  | HD_RADIO_STATUS_CHECK | Request | 0x01 |  |  | 0x02 | 0x10 | 0x00 | 0 | NA | HD 라디오 인식여부 리턴 | - | NA | - | - | - | NA | - | O |  |  |  | O
|  | HD_RADIO_STATUS_CHECK | Response | 0x02 |  |  | 0x02 | 0x10 | RES_CODE | 0 | NA | HD 라디오 인식여부 리턴 | - | NA | - | - | - | NA | - | O |  |  |  | O
중복 |  | BT_BOOT_CHECK | Request | 0x01 |  |  | 0x00 | 0x11 | 0x00 | 0 | NA | BT enable 여부 확인 | - | NA | - | - | - | NA | - | O |  |  |  |  | O
|  | BT_BOOT_CHECK | Response | 0x02 |  |  | 0x00 | 0x11 | RES_CODE | 0 | NA | BT enable 여부 확인 | - | NA | - | - | - | NA | - | O |  |  |  |  | O
|  | XM Tune | Request | 0x01 |  |  | 0x06 | 0x00 | 0x00 | 2 Bytes | <uint8[] value> | XM Tune (20/11/18 추가)
중복 | SXM | XM Module version | Request | 0x01 |  |  | 0x06 | 0x01 | 0x00 | 0 | NA | XM Module version |  | NA | [7 empty] | 0
| SXM |  | Response | 0x02 |  |  |  |  | RES_CODE | 11 Bytes | <uint8[] result> | XM Module version | Data[0] ~ Data[10] = SXM module version (char array type) ex) 12098 | [8 empty] | 0
| SXM | FW version update | Request | 0x01 |  |  | 0x07 | 0x00 | 0x00 | 0 | NA | FW update version read |  | NA | [7 empty] | O
| SXM |  | Response | 0x02 |  |  |  |  | RES_CODE | 1 Byte | <uint8 result> |  | Data:decimal Data[0] = FW version ex ) 1 | [8 empty] | 0
| SXM | Recovered Resource check | Request | 0x01 |  |  | 0x08 | 0x00 | 0x00 | 0 | NA | This function will be used to check state of SXM module after recovered resource. 1 Byte value will return back from XM to verify (1/0) | NA | [8 empty] | 0
| SXM |  | Response | 0x02 |  |  |  | 0x00 | RES_CODE | 1 | <uint8 result> |  | Data: uint8 Data[0] = Status ex) 1 =PASS 0 = FAIL | [8 empty] | 0
| SXM | SXM state check | Request | 0x01 |  |  | 0x09 | 0x00 | 0x00 | 0 | NA | This function is for checking READY state of SXM module 1 Byte value will be return back from XM (1/0) | NA | [8 empty] | 0
| SXM |  | Response | 0x02 |  |  |  | 0x00 | RES_CODE | 1 | <uint8 result> |  | Data: uint8 Data[0] = Status ex) 1 =PASS 0 = FAIL | [8 empty] | 0
| BT | BT_READ_MAC | Request | 0x01 | 0x00 | 0x30 | 0x01 | 0x01 | 0x00 | 0 | NA | BT MAC Adress return | - | NA | - | - | - | NA | - | O |  | O | O | O | O
| BT |  | Response | 0x02 |  |  |  |  | RES_CODE | variable | <Byte[] MAC> | BT MAC Adress return | - | NA | - | - | - | NA | - | O |  | O | O | O | O
|  | BT_RESET | Request | 0x01 |  |  | 0x02 | 0x00 | 0x00 | 0 | NA | DUT off | - | NA | - | - | - | NA | - | O |  |  |  | O | O
|  | BT_RESET | Response | 0x02 |  |  | 0x02 | 0x00 | RES_CODE | 0 | NA | DUT off | - | NA | - | - | - | NA | - | O |  |  |  | O | O
|  | BT_DUT_ON | Request | 0x01 |  |  | 0x02 | 0x01 | 0x00 | 0 | NA | DUT on | - | NA | - | - | - | NA | - | O |  |  |  | O
|  | BT_DUT_ON | Response | 0x02 |  |  | 0x02 | 0x01 | RES_CODE | 0 | NA | DUT on | - | NA | - | - | - | NA | - | O |  |  |  | O
| BT | BT_GET_RSSI | Request | 0x01 |  |  | 0x03 | 0x00 | 0x00 | 0 | NA | BT RSSI 리턴 | - | NA | - | - | - | NA | - | O |  | O | O | O | O
| BT |  | Response | 0x02 |  |  |  |  | RES_CODE | 1 | <uint8 result> | BT RSSI 리턴 | RSSI Range : -100 ~ 100 Data[0] 는 공정툴에서 -127 한 값으로 표시해야 함 (MgrFac 에서 uart 로 data 보낼때 +127 하여 보냄) | NA | - | - | - | NA | - | O |  | O | O | O | O
|  | BT_AUDIO_CH_OPEN | Request | 0x01 |  |  | 0x04 | 0x00 | 0x00 | 0 | NA | BT audio open(loopback test) GMRSI - PG에서 audio source 재생하여 audio level check | - | NA | - | - | - | NA | - | O |  |  |  | O
|  | BT_AUDIO_CH_OPEN | Response | 0x02 |  |  | 0x04 | 0x00 | RES_CODE | 0 | NA | BT audio open(loopback test) | - | NA | - | - | - | NA | - | O |  |  |  | O
|  | BT_AUDIO_CH_CLOSE | Request | 0x01 |  |  | 0x04 | 0x01 | 0x00 | 0 | NA | BT audio close | - | NA | - | - | - | NA | - | O
|  | BT_AUDIO_CH_CLOSE | Response | 0x02 |  |  | 0x04 | 0x01 | RES_CODE | 0 | NA | BT audio close | - | NA | - | - | - | NA | - | O
| BT | BT_DISCONNECT | Request | 0x01 |  |  | 0x05 | 0x00 | 0x00 | 0 | NA | BT 연결 해제 | 연결된 Device를 disconnect하고 My device에서 삭제 | NA | - | - | - | NA | - | O | O | O | O | O | O
| BT |  | Response | 0x02 |  |  |  |  | RES_CODE | 0 | NA | BT 연결 해제 | - | NA | - | - | - | NA | - | O | O | O | O | O | O
|  | BT_CONNECT | Request | 0x01 |  |  |  | 0x01 | 0x00 | 0 | NA | BT 연결 | - | READ_BT_MAC | 0.5 | - | - | NA | - | O | O |  | O | O | O
|  |  | Response | 0x02 |  |  |  | 0x01 | RES_CODE | 0 | NA | BT 연결 | - | READ_BT_MAC | 0.5 | - | - | NA | - | O | O |  | O | O | O
중복 | BT | BT_CONNECT with MAC | Request | 0x01 |  |  |  | 0x02 | 0x00 | 6 Byte | <unsigned char[] data> | BT 연결 (20/11/18 추가) | Data: Hex BT 모드로 전환 1. PinCode : 1234 ( 내부세팅 ) 2. BT MAC Address[6] : data[0] ~ [5] - ex) 00:90:4c:c5:12:38 -> 00904cc51238 (':' 제외) Data [0] ~ Data [5] : BT Address ex) 10:68:3F:30:AE:F5 ● Data [0] ~ Data [1] : Remote device address nap part → Min(0x0000), Max(0xFFFF) ● Data [2] : Remote device address uap part → Min(0x00), Max(0xFF) ● Data [3] ~ Data [5] : Remote device address lap part → Min(0x000000), Max(0xFFFFFF) | READ_BT_MAC | 0.5 | - | - | NA | - |  |  | O
| BT |  | Response | 0x02 |  |  |  |  | RES_CODE | 0 | NA | BT 연결 (20/11/18 추가) | - | READ_BT_MAC | 0.5 | - | - | NA | - |  |  | O
|  | BT_CALL_END | Request | 0x01 |  |  | 0x06 | 0x00 | 0x00 | 0 | NA | BT 콜 종료 | - | NA | - | - | - | NA | - | O | O
|  | BT_CALL_END | Response | 0x02 |  |  | 0x06 | 0x00 | RES_CODE | 0 | NA | BT 콜 종료 | - | NA | - | - | - | NA | - | O | O
|  | BT_CALL_ACCEPT | Request | 0x01 |  |  | 0x06 | 0x01 | 0x00 | 0 | NA | BT 콜 수신 | - | NA | - | - | - | NA | - | O | O |  |  |  | O
|  | BT_CALL_ACCEPT | Response | 0x02 |  |  | 0x06 | 0x01 | RES_CODE | 0 | NA | BT 콜 수신 | - | NA | - | - | - | NA | - | O | O |  |  |  | O
|  | BT_SEARCH_MODE | Request | 0x01 |  |  | 0x07 | 0x00 | 0x00 | 0 | NA | BT SCAN 모드로 전환 | - | NA | - | - | - | NA | - |  | O
|  | BT_SEARCH_MODE | Response | 0x02 |  |  | 0x07 | 0x00 | RES_CODE | 0 | NA | BT SCAN 모드로 전환 | - | NA | - | - | - | NA | - |  | O
| BT | RF Test mode start | Request | 0x01 |  |  | 0x10 | 0x01 | 0x00 | 1 | <uint8 value> | BT RF TEST MODE 준비 | Data [0] = 0x00 | NA | - | 5 | - | NA | - |  |  | O
| BT |  | Response | 0x02 |  |  |  |  | RES_CODE | 1 Byte | <uint8 result> | BT RF TEST MODE 준비 | Data[0] : Decial Data[0] = 1 : success Data[0] = 0 : fail | NA | - | 5 | - | NA | - |  |  | O
| BT | RF Test mode stop | Request | 0x01 |  |  |  | 0x02 | 0x00 | 1 | NA | BT RF TEST MODE 종료 | Data[0] = 0x04 | RF Test mode start | - | - | - | NA | - |  |  | O
| BT |  | Response | 0x02 |  |  |  |  | RES_CODE | 0 | NA | BT RF TEST MODE 종료 | - | RF Test mode start | - | - | - | NA | - |  |  | O
| BT | TX Test Start | Request | 0x01 |  |  |  | 0x21 | 0x00 | 11 | <struct dataForRf rfData> | BT TX Test start | bftest tx 01:00:04:01:0F:FF:FF:09:00:00 Data[0] = -0x01 Data[1] - Data[A] : Hex Data[1] = hopping mode mode = 0x01 : single frequency Data[2] = specified frequency frequency = 0x00 : 2402 0x28 : 2442 0x4E : 2480 Data[3] = modulation type type = 0x04 : PRBS9 0x03 : AA 0x09 : F0 Data[4] = logical channel channel = 0x01 : BDR 0x00 : EDR Data[5] = packet type type = 0x0F : DH5/3-DH5 Data[6][7] = packet length length = 0xFF,0xFF : max Data[8] = power level level = 0x09 : use power table index Data[9] = dBm power dBm power = 0x00 : not use dBm power Data[A] = power table index index = 0x00 : max | RF Test mode start | - | 10 | - | NA | - |  |  | O
| BT |  | Response | 0x02 |  |  |  |  | RES_CODE | 0 | NA | BT TX Test start | - | RF Test mode start | - | 10 | - | NA | - |  |  | O
| BT | TX Test Stop | Request | 0x01 |  |  |  | 0x22 | 0x00 | 1 | NA | BT Tx Test stop | Data[0] = 0x03 | RF Test mode start | - | - | - | NA | - |  |  | O
| BT |  | Response | 0x02 |  |  |  |  | RES_CODE | 0 | NA | BT Tx Test stop | - | RF Test mode start | - | - | - | NA | - |  |  | O
| BT | RX Test Start | Request | 0x01 |  |  |  | 0x31 | 0x00 | 17 Byte | <struct dataForRf rfData> | BT RX Test Start | bftest rx ee:ff:c0:88:00:00:01:00:00:04:01:0F:FF:FF 1000 Data[0] = 0x02 Data[1] - Data[10] : Hex Data[1]~[6] = wave form address address = 0xee 0xff 0xc0 0x88 0x00 0x00 Data[7][8] = report period period = 0x01,0x00 : 1ms Data[9] = specified frequency frequency = 0x00 : 2402 0x28 : 2442 0x4E : 2480 Data[A] = modulation type type = 0x04 : PRBS9 Data[B] = logical channel channel = 0x01 : BDR 0x00 : EDR Data[C] = packet type type = 0x0F : DH5/3-DH5 Data[D][E] = packet length length = 0xFF,0xFF : max Data[F][10] = packet count count = 0x03,0xE8 : 1000 | RF Test mode start | - | - | - | NA | - |  |  | O
| BT |  | Response | 0x02 |  |  |  |  | RES_CODE | 0 | NA | BT RX Test Start | - | RF Test mode start | - | - | - | NA | - |  |  | O
| BT | RX Test Stop | Request | 0x01 |  |  |  | 0x32 | 0x00 | 1 | NA | BT RX Test Stop | Data[0] = 0x05 | RF Test mode start | - | - | - | NA | - |  |  | O
| BT |  | Response | 0x02 |  |  |  |  | RES_CODE | 6 Byte | <struct dataForRf rfData> | BT RX Test Stop | Data[0][1] = total packet ex) packet = 0x03,0xE8 : 1000 Data[2][3] = good packet ex) packet = 0x03,0xE4 : 996 Data[4][5] = bad packet ex) packet = 0x00,0x04 : 4 | RF Test mode start | - | - | - | NA | - |  |  | O
| BT | LOOPBACK TEST | Request | 0x01 |  |  | 0x11 | 0x00 | 0x00 | 1 | <uint8 value> | BT loop back test | Data: Hex Data list 0x00 // stop 0x01 //start | [8 empty] | O
| BT |  | Response | 0x02 |  |  |  |  | RES_CODE | 1 | <uint8 result> |  | Data: Hex Data list 0x00 // stop 0x01 //start | [8 empty] | O
| BT | Discovery Mode | Request | 0x01 |  |  | 0x12 | 0x00 | 0x00 | 1 | <uint8 value> | 항상 Discovery Mode로 Enable | Data : Hex Data[0] : Enablability value : 0x01 = Enable 0x00 = Disable | [8 empty] | O
| BT |  | Response | 0x02 |  |  |  |  | RES_CODE | 0 | NA | [10 empty] | O
| WIFI | AP_CONNECT with MAC | Request | 0x01 | 0x00 | 0x32 | 0x01 | 0x01 | 0x00 | 22 | <uint8[] value> | 특정 ap에 연결 (20/11/18 추가) | Data [0] ~ Data [5] : MAC ( Ex : 00:90:4c:c5:12:38 -> 00904cc51238 ) Data [6] ~ Data [13] : SSID ( ex : "abcdefgh" ) Data [14] ~ Data [21] : Password ( ex : "12345678" ) | NA | - | variable | - | NA | - |  |  | O
|  |  | Response | 0x02 |  |  |  |  | RES_CODE | 0 | NA | 특정 ap에 연결 (20/11/18 추가) | - | NA | - | variable | - | NA | - |  |  | O
| WIFI | WIFI_SEARCH | Request | 0x01 | 0x00 | 0x32 | 0x01 | 0x00 | 0x00 | variable | <Byte[] AP_NAME> <uint8 threshold> | 해당 ap를 찾고 신호세기가 기준치 이상인지 리턴 | - | NA | - | variable | - | NA | - |  |  |  | O
|  |  | Response | 0x02 |  |  |  | 0x00 | RES_CODE | 0 | NA | 해당 ap를 찾고 신호세기가 기준치 이상인지 리턴 | - | NA | - | variable | - | NA | - |  |  |  | O
| WIFI | EX_CONNECT with MAC | Request | 0x01 | 0x00 | 0x32 | 0x01 | 0x02 | 0x00 | 22 | <uint8[] value> |  | Data [0] ~ Data [5] : MAC ( Ex : 00:90:4c:c5:12:38 -> 00904cc51238 ) Data [6] ~ Data [13] : SSID ( ex : "abcdefgh" ) Data [14] ~ Data [21] : Password ( ex : "12345678" ) | [8 empty] | O
|  |  | Response | 0x02 |  |  |  |  | RES_CODE | 0 | NA | [10 empty] | O
| WIFI | WIFI_GET_RSSI | Request | 0x01 | 0x00 | 0x32 | 0x02 | 0x10 | 0x00 | 1 | <uint8 user_def> | RSSI 체크 | data[0] = Wifi mode 0x00 : Internal Wi-Fi 0x01 : External Wi-Fi | NA | - | variable | - | NA | - | O |  | O |  | O
|  |  | Response | 0x02 |  |  |  |  | RES_CODE | 2 | <uint8[] result> | RSSI 체크 | data[0] = Wifi mode 0x00 : Internal Wi-Fi 0x01 : External Wi-Fi data[1] = RSSI Value | NA | - | variable | - | NA | - | O |  | O |  | O
| WIFI | Wifi RF Test Mode start | Request | 0x01 | 0x00 | 0x32 | 0x10 | 0x01 | 0x00 | 1 | <uint8 mode> | Shield box test mode enable | Data[0] : 0x00 실행되는 해당 terminal 명령어 표기 바람 | NA | - | - | - | NA | - |  |  | O
| WIFI |  | Response | 0x02 |  |  |  |  | RES_CODE | 0 | NA | Shield box test mode enable | - | NA | - | - | - | NA | - |  |  | O
| WIFI | Wifi RF Test Mode stop | Request | 0x01 |  | 0x32 |  | 0x02 | 0x00 | 1 | <uint8 mode> | Shield box test mode disable | Data[0] : 0x01 실행되는 해당 terminal 명령어 표기 바람 | NA | - | - | - | NA | - |  |  | O
| WIFI |  | Response | 0x02 |  |  |  |  | RES_CODE | 0 | NA | Shield box test mode disable | - | Wifi RF Test Mode start | - | - | - | NA | - |  |  | O
| WIFI | TX Test Start | Request | 0x01 | 0x00 | 0x32 | 0x15 | 0x21 | 0x00 | Data[0]: 0x04 Data [1] ~ Data[6] | uint8[] | TX Test Start | "Data[1] = Protocol 0x00 : NONE 0x01 : 11a 0x02 : 11b 0x03 : 11g 0x04 : 11n 0x05 : 11ac Data[2] = BandWidth 0x00 : NONE 0x01 : NOT 0x02 : 20 0x03 : HT20 0x04 : HT40 0x05 : VHT20 0x06 : VHT40 0x07 : VHT80 Data[3] = Channel (Center Freq) Wifi Data Info(Crezon)에 정리 Data[4] = CoreType 0x00 : NONE 0x01 : CORE0 0x02 : CORE1 Data[5] = DataRate Wifi Data Info(Crezon)에 정리 Data[6] = TargerPower Wifi Data Info(Crezon)에 정리" | Wifi RF Test Mode start | - | 10 | - | NA | - |  |  | O
| WIFI |  | Response | 0x02 |  |  |  | 0x21 | RES_CODE | 0 | NA | TX Test Start | - | Wifi RF Test Mode start | - | 10 | - | NA | - |  |  | O
| WIFI | TX Test Stop | Request | 0x01 |  | 0x32 |  | 0x22 | 0x00 | 1 | NA | TX Test Stop | Data[0] = 0x05 | Wifi RF Test Mode start | - | - | - | NA | - |  |  | O
| WIFI |  | Response | 0x02 |  |  |  | 0x22 | RES_CODE | 0 | NA | TX Test Stop | - | Wifi RF Test Mode start | - | - | - | NA | - |  |  | O
| WIFI | Rx Test Start | Request | 0x01 | 0x00 | 0x32 | 0x13 | 0x31 | 0x00 | Data[0]: 0x02 Data [1] ~ Data[4] | uint8[] | RX Test Start | "Data[1] = Protocol 0x00 : NONE 0x01 : 11a 0x02 : 11b 0x03 : 11g 0x04 : 11n 0x05 : 11ac Data[2] = BandWidth 0x00 : NONE 0x01 : NOT 0x02 : 20 0x03 : HT20 0x04 : HT40 0x05 : VHT20 0x06 : VHT40 0x07 : VHT80 Data[3] = Channel (Center Freq) Wifi Data Info(Crezon)에 정리 Data[4] = CoreType 0x00 : NONE 0x01 : CORE0 0x02 : CORE1" | Wifi RF Test Mode start | - | 10 | - | NA | - |  |  | O
| WIFI |  | Response | 0x02 |  |  |  |  | RES_CODE | 0 | NA | RX Test Start | - | Wifi RF Test Mode start | - | 10 | - | NA | - |  |  | O
| WIFI | RX Test Stop | Request | 0x01 | 0x00 | 0x32 |  | 0x32 | 0x00 | 1 | <uint8 value> | RX Test Stop | Data[0] = 0x03 | Wifi RF Test Mode start | - | - | - | NA | - |  |  | O
| WIFI |  | Response | 0x02 |  |  |  |  | RES_CODE | 2 Byte | unsigned char[] rxChardata | RX Test Stop | Data [0] ~ Data [1] : 패킷 수신 개수 ex) 개수 : 998개 일 때, HEX 값 변경 = 3E6 data[0] = 0x03, data[1] = 0xE6 | Wifi RF Test Mode start | - | - | - | NA | - |  |  | O
| WIFI | Generic Command | Request | 0x01 |  | 0x32 | 0x14 | 0x40 | 0x00 | 1+String Series 길이 | NA | WL Command series | Data[0] = 0x06 String Series 각 command는 ','로 구분하여 명령어 처리함. wl band a,wl chanspec 149/80,wl mimo_txbw -1 …. '¦' 의 pipeline과 grep 지원할 것. | Wifi RF Test Mode start | - | 5 | - | NA | - |  |  | O
| WIFI |  | Response | 0x02 |  |  |  |  | RES_CODE | String Series | not used | WL Command series | 최종 command 실행 후 return된 terminal log를 전송 | Wifi RF Test Mode start | - | 5 | - | NA | - |  |  | O
| WIFI | Get MAC address | Request | 0x01 |  |  | 0x11 | 0x00 | 0x00 | 0 | NA | get WIFI mac address (20/11/18 추가) | [9 empty] | O
| WIFI |  | Response | 0x02 |  |  |  |  | RES_CODE | 6 Byte | <uint8[] addr> | get WIFI mac address (20/11/18 추가) | [9 empty] | O
|  | WIFI_INIT | Request | 0x01 | 0x00 | 0x32 | 0x00 | 0x00 | 0x00 | 0 | NA | wifi off | - | NA | - | variable | - | NA | - | O |  |  |  |  | O
|  | WIFI_INIT | Response | 0x02 |  |  | 0x00 | 0x00 | RES_CODE | 0 | NA | wifi off | - | NA | - | variable | - | NA | - | O |  |  |  |  | O
|  | WIFI_START | Request | 0x01 |  |  | 0x00 | 0x01 | 0x00 | 0 | NA | wifi on | - | NA | - | variable | - | NA | - | O |  |  |  |  | O
|  | WIFI_START | Response | 0x02 |  |  | 0x00 | 0x01 | RES_CODE | 0 | NA | wifi on | - | NA | - | variable | - | NA | - | O |  |  |  |  | O
|  | WIFI_STATUS_CHECK | Request | 0x01 |  |  | 0x00 | 0x10 | 0x00 | 1 Byte | <uint8 status> | wifi on/off/connect 상태 리턴 | - | NA | - | variable | - | NA | - | O
|  | WIFI_STATUS_CHECK | Response | 0x02 |  |  | 0x00 | 0x10 | RES_CODE | 0 | NA | wifi on/off/connect 상태 리턴 | - | NA | - | variable | - | NA | - | O
중복 |  | AP_SEARCH | Request | 0x01 |  |  | 0x01 | 0x00 | 0x00 | variable | <Byte[] AP_NAME> | 특정 ap 검색 | - | WIFI_START | - | variable | - | NA | - | O |  |  |  |  | O
중복 |  | AP_SEARCH | Response | 0x02 |  |  | 0x01 | 0x00 | RES_CODE | 0 | NA | 특정 ap 검색 | - | WIFI_START | - | variable | - | NA | - | O |  |  |  |  | O
중복 |  | AP_CONNECT | Request | 0x01 |  |  | 0x01 | 0x01 | 0x00 | 0 | NA | 특정 ap에 연결 | - | NA | - | variable | - | NA | - | O | O |  |  | O | O
중복 |  |  | Response | 0x02 |  |  | 0x01 | 0x01 | RES_CODE | 0 | NA | 특정 ap에 연결 | - | NA | - | variable | - | NA | - | O | O |  |  | O | O
|  | IMEI_READ | Request | 0x01 | 0x00 | #N/A | 0x00 | 0x00 | 0x00 | 0 | NA | Read IMEI | - | NA | - | - | - | NA | - | O |  |  |  | O
|  | IMEI_READ | Response | 0x02 |  | #N/A | 0x00 | 0x00 | RES_CODE | variable | <Byte[] IMEI> | Read IMEI | - | NA | - | - | - | NA | - | O |  |  |  | O
|  | IMEI_WRITE | Request | 0x01 |  | #N/A | 0x00 | 0x01 | 0x00 | variable | <Byte[] IMEI> | write IMEI | - | NA | - | - | - | NA | - | O |  |  |  | O
|  | IMEI_WRITE | Response | 0x02 |  | #N/A | 0x00 | 0x01 | RES_CODE | 0 | NA | write IMEI | - | NA | - | - | - | NA | - | O |  |  |  | O
|  | ICCID_READ | Request | 0x01 |  | #N/A | 0x01 | 0x00 | 0x00 | 0 | NA | Read ICCID | - | NA | - | - | - | NA | - | O |  |  |  | O
|  | ICCID_READ | Response | 0x02 |  | #N/A | 0x01 | 0x00 | RES_CODE | variable | <Byte[] ICCID> | Read ICCID | - | NA | - | - | - | NA | - | O |  |  |  | O
|  | IMSI_READ | Request | 0x01 |  | #N/A | 0x02 | 0x00 | 0x00 | 0 | NA | IMSI Read | - | NA | - | - | - | NA | - | O |  |  |  | O
|  | IMSI_READ | Response | 0x02 |  | #N/A | 0x02 | 0x00 | RES_CODE | variable | <Byte[] IMSI> | IMSI Read | - | NA | - | - | - | NA | - | O |  |  |  | O
|  | CLEAR_MAINTAIN_LPM | Request | 0x01 |  | #N/A | 0x03 | 0x00 | 0x00 | 0 | NA | 외부망 잡은 후 reject 발생시 외부망 해제 | - | NA | - | - | - | NA | - | O
|  | CLEAR_MAINTAIN_LPM | Response | 0x02 |  | #N/A | 0x03 | 0x00 | RES_CODE | 0 | NA | 외부망 잡은 후 reject 발생시 외부망 해제 | - | NA | - | - | - | NA | - | O
|  | MODEM_NORMAL_MODE_BOOT | Request | 0x01 |  | #N/A | 0x10 | 0x00 | 0x00 | 0 | NA | Modem Full 검사 가능하도록 USB Low Speed 변경 | - | NA | - | - | - | NA | - | O
|  | MODEM_NORMAL_MODE_BOOT | Response | 0x02 |  | #N/A | 0x10 | 0x00 | RES_CODE | 0 | NA | Modem Full 검사 가능하도록 USB Low Speed 변경 | - | NA | - | - | - | NA | - | O
|  | GET_MODEM_PIN | Request | 0x01 |  | #N/A | 0x11 | 0x00 | 0x00 | 0 | NA | set한 pin값 read | - | NA | - | - | - | NA | - | O
|  | GET_MODEM_PIN | Response | 0x02 |  | #N/A | 0x11 | 0x00 | RES_CODE | 1 Byte | <uint8 user_def> | set한 pin값 read | HIGH LOW | NA | - | - | - | NA | - | O
|  | SET_MODEM_PIN | Request | 0x01 |  | #N/A | 0x11 | 0x01 | 0x00 | 1 Byte | <uint8 user_def> | input된 data에 맞게 modem pin set | 1. PIN MSG HIGH START 2. PIN MSG LOW START 3. PIN MSG HIGH END 4. PIN MSG LOW END | NA | - | - | - | NA | - | O
|  | SET_MODEM_PIN | Response | 0x02 |  | #N/A | 0x11 | 0x01 | RES_CODE | 0 | NA | input된 data에 맞게 modem pin set | - | NA | - | - | - | NA | - | O
| WIFI | SET GPIO LOW | Request | 0x01 |  | 0x32 | 0x12 | 0x00 | 0x00 | 0 | NA | Turn off gpio serial to avoid affect on wifi test | [9 empty] | 0
| WIFI |  | Response | 0x02 |  | 0x32 |  |  | RES_CODE | 1 | int8 value | Turn off gpio serial to avoid affect on wifi test | value = -1 -> FAIL | [8 empty] | 0
| ETHERNET | OTP_PUBLIC_KEY_WRITE | Request | 0x01 | 0x00 | 0x36 | 0x01 | 0x00 | 0x00 | 0 | NA | ETHERNET OTP Key Write (22/03/29추가) ※ 설명 : 르노 프로젝트에서는 Ether Swith 적용으로 인해, OTP Public Key Write 요청 CMD 필요합니다. | - | NA | - | 0.1 | - | NA | - |  | O
| ETHERNET | OTP_PUBLIC_KEY_WRITE | Response | 0x02 | 0x00 | 0x36 |  |  | RES_CODE | 0 | NA | ETHERNET OTP Key Write ※ 설명 : 르노 프로젝트에서는 Ether Swith 적용으로 인해, OTP Public Key Write 요청 CMD 필요합니다. | - | NA | - | 0.1 | - | NA | - |  | O
| ETHERNET | OTP_PUBLIC_KEY_READ | Request | 0x01 | 0x00 | 0x36 |  | 0x01 | 0x00 | 0 | NA | ETHERNET OTP Key Read (22/03/29추가) ※ 설명 : 르노 프로젝트에서는 Ether Swith 적용으로 인해, OTP Public Key Read 요청 CMD 필요합니다. | - | NA | - | 0.1 | - | NA | - |  | O
| ETHERNET | OTP_PUBLIC_KEY_READ | Response | 0x02 | 0x00 | 0x36 |  |  | RES_CODE | 3 Byte | <Byte[] Public_key> | ETHERNET OTP Key Read (22/03/29추가) ※ 설명 : 르노 프로젝트에서는 Ether Swith 적용으로 인해, OTP Public Key Read 요청 CMD 필요합니다. | - | NA | - | 0.1 | - | NA | - |  | O
| ETHERNET | OTP_SECURE_BIT_WRITE | Request | 0x01 | 0x00 | 0x36 | 0x11 | 0x00 | 0x00 | 0 | NA | ETHERNET SECURE BIT Write (22/03/29추가) ※설명 : 르노 프로젝트에서는 Ether Swith 적용으로 인해, OTP Secure Bit Write 요청 CMD 필요합니다. | - | NA | - | 0.1 | - | NA | - |  | O
| ETHERNET | OTP_SECURE_BIT_WRITE | Response | 0x02 | 0x00 | 0x36 |  |  | RES_CODE | 0 | NA | ETHERNET SECURE BIT Write (22/03/29추가) ※설명 : 르노 프로젝트에서는 Ether Swith 적용으로 인해, OTP Secure Bit Write 요청 CMD 필요합니다 | - | NA | - | 0.1 | - | NA | - |  | O
| ETHERNET | OTP_SECURE_BIT_READ | Request | 0x01 | 0x00 | 0x36 |  | 0x01 | 0x00 | 0 | NA | ETHERNET SECURE BIT Read (22/03/29추가) ※설명 : 르노 프로젝트에서는 Ether Swith 적용으로 인해, OTP Secure Bit Read 요청 CMD 필요합니다 | - | NA | - | 0.1 | - | NA | - |  | O
| ETHERNET | OTP_SECURE_BIT_READ | Response | 0x02 | 0x00 | 0x36 |  |  | RES_CODE | 1Byte | <uint8 secure_bit> | ETHERNET SECURE BIT Read (22/03/29추가) ※설명 : 르노 프로젝트에서는 Ether Swith 적용으로 인해, OTP Secure Bit Read 요청 CMD 필요합니다 | - | NA | - | 0.1 | - | NA | - |  | O
| ETHERNET | ETHERNET_SWITCH_REBOOT | Request | 0x01 | 0x00 | 0x36 | 0x20 | 0x00 | 0x00 | 0 | NA | ETHERNET Swtich Reboot Command (22/03/29추가) ※설명 : 르노 프로젝트에서는 Ether Swith 적용으로 인해, Ethernet Switch Reboot 요청 CMD 필요합니다
| ETHERNET | ETHERNET_SWITCH_REBOOT | Response | 0x02 | 0x00 | 0x36 |  |  | RES_CODE |  |  | ETHERNET Swtich Reboot Command (22/03/29추가) ※설명 : 르노 프로젝트에서는 Ether Swith 적용으로 인해, Ethernet Switch Reboot 요청 CMD 필요합니다
| ETHERNET | ETHERNET_DATA_LINE | Request | 0x01 | 0x00 | 0x36 | 0x21 | 0x00 | 0x00 | 0 | NA | ETHERNET DATA Line(RGMII) Test (22/03/29추가) ※설명 : 르노 프로젝트에서는 Ether Packet 필터 적용으로 RGMII(Data Line) CMD 필요합니다. | - | NA | - | 0.1 | - | NA | - |  | O
| ETHERNET | ETHERNET_DATA_LINE | Response | 0x02 | 0x00 | 0x36 |  |  | RES_CODE | 0 | NA | ETHERNET DATA Line(RGMII) Test (22/03/29추가) ※설명 : 르노 프로젝트에서는 Ether Packet 필터 적용으로 RGMII(Data Line) CMD 필요합니다. | - | NA | - | 0.1 | - | NA | - |  | O
| KEY | KEY_READ_WIP_ID | Request | 0x01 | 0x00 | 0x41 | 0x00 | 0x00 | 0x00 | 0 | NA | wip id read | - | NA | - | - | - | NA | - | O | O | O | O | O | O
| KEY |  | Response | 0x02 |  |  |  |  | RES_CODE | variable | <Byte[] WIP> | wip id read | Data: ASCII '- Data [0]~ Data [14] : WIPID ※ 상세정보는 WIPID Write의 Data 영역 설명 참조 | NA | - | - | - | NA | - | O | O | O | O | O | O
| KEY | KEY_WRITE_WIP_ID | Request | 0x01 | 0x00 |  |  | 0x01 | 0x00 | 15 | <Byte[] WIP> | wip id write | Data : ASCII' - Data [0]~ Data [14] : WIPID Format : PTXXXXXX-YYYYYY (15자리) PT : 생산지역 XXXXXX : 작업순서 YYYYYY : Count | NA | - | - | - | NA | - | O | O | O | O | O | O
| KEY |  | Response | 0x02 |  |  |  |  | RES_CODE | 0 | NA | wip id write | - | NA | - | - | - | NA | - | O | O | O | O | O | O
| KEY | KEY_READ_UID | Request | 0x01 | 0x00 | 0x41 | 0x01 | 0x00 | 0x00 | 0 | NA | uid read | - | NA | - | - | - | NA | - | O
|  | KEY_READ_UID | Response | 0x02 |  | #N/A | 0x01 | 0x00 | RES_CODE | variable | <Byte[] UID> | uid read | - | NA | - | - | - | NA | - | O
|  | KEY_WRITE_UID | Request | 0x01 | 0x00 | #N/A | 0x01 | 0x01 | 0x00 | variable | <Byte[] UID> | uid write | - | NA | - | - | - | NA | - | O
|  | KEY_WRITE_UID | Response | 0x02 |  | #N/A | 0x01 | 0x01 | RES_CODE | 0 | NA | uid write | - | NA | - | - | - | NA | - | O
|  | KEY_WRITE_IKA_KEY | Request | 0x01 | 0x00 | #N/A | 0x02 | 0x01 | 0x00 | 40 Byte | <Byte[] data> | IAK KEY Write | - | NA | - | 2 | - | NA | - |  |  |  | O
|  | KEY_WRITE_IKA_KEY | Response | 0x02 |  | #N/A | 0x02 | 0x01 | RES_CODE | 0 | NA | IAK KEY Write | - | NA | - | 2 | - | NA | - |  |  |  | O
|  | KEY_WRITE_MASTER_IKA_KEY | Request | 0x01 | 0x00 | #N/A | 0x03 | 0x01 | 0x00 | 40 Byte | <Byte[] data> | Master IKA Key Write | - | NA | - | 2 | - | NA | - |  |  |  | O
|  | KEY_WRITE_MASTER_IKA_KEY | Response | 0x02 |  | #N/A | 0x03 | 0x01 | RES_CODE | 0 | NA | Master IKA Key Write | - | NA | - | 2 | - | NA | - |  |  |  | O
|  | KEY_WRITE_MISC_BLOCK | Request | 0x01 | 0x00 | #N/A | 0x04 | 0x01 | 0x00 | 16 Byte | <Byte[] misc> | write MISC block | - | NA | - | 2 | - | NA | - |  |  |  | O
|  | KEY_WRITE_MISC_BLOCK | Response | 0x02 |  | #N/A | 0x04 | 0x01 | RES_CODE | 0 | NA | write MISC block | - | NA | - | 2 | - | NA | - |  |  |  | O
|  | KEY_WRITE_SC_CONST | Request | 0x01 | 0x00 | #N/A | 0x05 | 0x01 | 0x00 | 16 Byte | <Byte[] startKey> | Write Startkey Check const | - | NA | - | 2 | - | NA | - |  |  |  | O
|  | KEY_WRITE_SC_CONST | Response | 0x02 |  | #N/A | 0x05 | 0x01 | RES_CODE | 0 | NA | Write Startkey Check const | - | NA | - | 2 | - | NA | - |  |  |  | O
|  | KEY_WRITE_VKMS | Request | 0x01 | 0x00 | #N/A | 0x06 | 0x01 | 0x00 | 32 Byte | <Byte[] VKMS> | VKMS Key Write | - | NA | - | 2 | - | NA | - |  |  |  | O
|  | KEY_WRITE_VKMS | Response | 0x02 |  | #N/A | 0x06 | 0x01 | RES_CODE | 0 | NA | VKMS Key Write | - | NA | - | 2 | - | NA | - |  |  |  | O
|  | KEY_WRITE_CLIENT_KEY | Request | 0x01 | 0x00 | #N/A | 0x07 | 0x01 | 0x00 | variable | <Byte[] client_key> | client key write | - | NA | - | - | - | NA | - | O
|  | KEY_WRITE_CLIENT_KEY | Response | 0x02 |  | #N/A | 0x07 | 0x01 | RES_CODE | 0 | NA | client key write | - | NA | - | - | - | NA | - | O
|  | KEY_READ_CLIENT_KEY | Request | 0x01 | 0x00 | #N/A | 0x08 | 0x01 | 0x00 | 0 | NA | client key read | - | NA | - | - | - | NA | - | O
|  | KEY_READ_CLIENT_KEY | Response | 0x02 |  | #N/A | 0x08 | 0x01 | RES_CODE | variable | <Byte[] client_key> | client key read | - | NA | - | - | - | NA | - | O
|  | KEY_READ_VARIANT | Request | 0x01 | 0x00 | #N/A | 0x09 | 0x00 | 0x00 | 0 | NA | variant read | - | NA | - | - | - | NA | - | O
|  | KEY_READ_VARIANT | Response | 0x02 |  | #N/A | 0x09 | 0x00 | RES_CODE | variable | <Byte[] VARIANT> | variant read | - | NA | - | - | - | NA | - | O
|  | KEY_WRITE_VARIANT | Request | 0x01 | 0x00 | #N/A | 0x09 | 0x01 | 0x00 | variable | <Byte[] VARIANT> | variant write | - | NA | - | - | - | NA | - | O
|  | KEY_WRITE_VARIANT | Response | 0x02 |  | #N/A | 0x09 | 0x01 | RES_CODE | 0 | NA | variant write | - | NA | - | - | - | NA | - | O
|  | KEY_READ_VARIANT_ADDITIONAL | Request | 0x01 | 0x00 | #N/A | 0x0A | 0x00 | 0x00 | 0 | NA | additional variant read | - | NA | - | - | - | NA | - | O
|  | KEY_READ_VARIANT_ADDITIONAL | Response | 0x02 |  | #N/A | 0x0A | 0x00 | RES_CODE | variable | <Byte[] VARIANT> | additional variant read | - | NA | - | - | - | NA | - | O
|  | KEY_WRITE_VARIANT_ADDITIONAL | Request | 0x01 | 0x00 | #N/A | 0x0A | 0x01 | 0x00 | variable | <Byte[] VARIANT> | additional variant write | - | NA | - | - | - | NA | - | O
|  | KEY_WRITE_VARIANT_ADDITIONAL | Response | 0x02 |  | #N/A | 0x0A | 0x01 | RES_CODE | 0 | NA | additional variant write | - | NA | - | - | - | NA | - | O
|  | KEY_READ_TRACE_DATE | Request | 0x01 | 0x00 | #N/A | 0x0B | 0x00 | 0x00 | 0 | NA | trace date read | - | NA | - | - | - | NA | - | O | O |  | O | O | O
|  | KEY_READ_TRACE_DATE | Response | 0x02 |  | #N/A | 0x0B | 0x00 | RES_CODE | variable | <Byte[] DATE> | trace date read | - | NA | - | - | - | NA | - | O | O |  | O | O | O
|  | KEY_WRITE_TRACE_DATE | Request | 0x01 | 0x00 | #N/A | 0x0B | 0x01 | 0x00 | variable | <Byte[] DATE> | trace date write | - | NA | - | - | - | NA | - | O | O |  | O | O | O
|  | KEY_WRITE_TRACE_DATE | Response | 0x02 |  | #N/A | 0x0B | 0x01 | RES_CODE | 0 | NA | trace date write | - | NA | - | - | - | NA | - | O | O |  | O | O | O
|  | KEY_READ_HKMC_PN | Request | 0x01 | 0x00 | #N/A | 0x0C | 0x00 | 0x00 | 0 | NA | 현대품번 Read | - | NA | - | - | - | NA | - | O
|  | KEY_READ_HKMC_PN | Response | 0x02 |  | #N/A | 0x0C | 0x00 | RES_CODE | variable | <Byte[] PN> | 현대품번 Read | - | NA | - | - | - | NA | - | O
|  | KEY_WRITE_HDCP_KEY | Request | 0x01 | 0x00 | #N/A | 0x0D | 0x01 | 0x00 | variable | <Byte[] HDCP> | HDCP Key Write(GMES 연동) | - | NA | - | - | - | NA | -
|  | KEY_WRITE_HDCP_KEY | Response | 0x02 |  | #N/A | 0x0D | 0x01 | RES_CODE | 0 | NA | HDCP Key Write(GMES 연동) | - | NA | - | - | - | NA | -
|  | KEY_VERSION_REQUEST | Request | 0x01 | 0x00 | #N/A | 0x0F | 0x00 | 0x00 | 0 | NA | System에 버전정보 요청 | - | NA | - | - | - | NA | - | O
|  | KEY_VERSION_REQUEST | Response | 0x02 |  | #N/A | 0x0F | 0x00 | RES_CODE | 0 | NA | System에 버전정보 요청 | - | NA | - | - | - | NA | - | O
| KEY | KEY_GET_VERSION | Request | 0x01 | 0x00 | 0x41 | 0x10 | 0x00 | 0x00 | 2 Byte | <uint8 user_def> | 버전 정보 get | 메모 참고 | VERSION_REQUEST(HKMC 5GEN WIDE) | - | - | - | NA | - | O | O | O | O | O | O
| KEY |  | Response | 0x02 |  |  | 0x10 | 0x00 | RES_CODE | variable | <Byte[] version> | 버전 정보 get | - | VERSION_REQUEST(HKMC 5GEN WIDE) | - | - | - | NA | - | O | O | O | O | O | O
중복 | KEY | KEY_READ_DID | Request | 0x01 | 0x00 | 0x41 | 0x10 | 0x01 | 0x00 | 1 | <uint8 value> | Read DID (20/11/18 추가) | 1. 0x00 - END model P/N[4] : 0xCB 2. 0x01 - END model alpha code[2] : 0xDB 3. 0x02 - HW date[10] : No DID / write the file 4. 0x03 - CVPPS[14] : 0xAB 5. 0x04 - DUNS[9] : 0xB3 6. 0x05 - MTC[16] : 0xB4 7. 0x07 - OP P/N[4] : 0x81 8. 0x08 - BASE model P/N[4] : 0xCC 9. 0x09 - OP P/N alpha code[2] : 0x81 10. 0x0a - BASE model alpha code[2] : 0xDC 11. 0x0b - IPL Version[16] : No DID / read the file 12. 0x0c - MEC value 13. 0x0d - Read VIN value[17] 14.0x10 - VEHICLE ODO [4] 15.0x11 Key Configuration Data [17] 16.0x12 Vin First Vehicle [17] 17.0x13 ODO Vehicle Vin Digit[17] 18.0x14 ECU HW LEVEL & HW INDEX[5] 19.0x15 ECU_ID[16] 20.0x16 Key Provision State Flag value | [8 empty] | O
| KEY |  | Response | 0x02 |  |  |  |  | RES_CODE | variable | <unsigned char[] data> | Read DID (20/11/18 추가) | 1. END model P/N[4] : Decimal 2. END model alpha code[2] : ASCII 3. HW date[10] : ASCII 4. CVPPS[14] : ASCII 5. DUNS[9] : ASCII 6. MTC[16] : ASCII 7. OP P/N[4] : Decimal 8. BASE model P/N[4] : Decimal 9. OP P/N alpha code[2] : ASCII 10. BASE model alpha code[2] : ASCII 11. IPL Version[16] : ASCII 12. MEC value[1] : Decimal 13. Read VIN value[17] : ASCII 14. VEHICLE ODO [4] : ASCII 15. Key Configuration Data -> this item will be added in next version of protocol 16. Vin First Vehicle [17]: ASCII 17. ODO Vehicle Vin Digit [17]: ASCII 18.ECU HW Level & HW Index: ASCII 19. ECU_ID : Hex string ex) ddeb26b6187998cd7eb277edd545252a 20.Key Provision State Flag : ASCII 21.Broadcast code[4] :Decimal | [8 empty] | O
| KEY | KEY_WRITE_DID | Request | 0x01 | 0x00 | 0x41 |  | 0x01 | 0x00 | variable | <unsigned char[] data> | Write DID (20/11/18 추가) | 1. 0x00 - END model P/N[4] : 0xCB // Decimal 2. 0x01 - END model alpha code[2] : 0xDB // ASCII 3. 0x02 - HW date[10] : No DID / write the file // ASCII 4. 0x03 - CVPPS[14] : 0xAB // ASCII 5. 0x04 - DUNS[9] : 0xB3 //ASCII 6. 0x05 - MTC[16] : 0xB4 //ASCII 7. 0x08 - BASE model P/N[4] : 0xCC //Decimal 8. 0x0a - BASE model alpha code[2] : 0xDC // ASCII 9. 0x0c - MEC value //Decimal 10. 0x14- ECU HW Level and HW Index [5] //ASCII 11. 0x15- ECU_ID [16] //Hex ex) ddeb26b6187998cd7eb277edd545252a 12.0x0F Broadcast code [4] //Decimal | [8 empty] | O
| KEY | KEY_WRITE_DID | Response | 0x02 |  |  |  |  | RES_CODE | 0 | NA | Write DID (20/11/18 추가) | [9 empty] | O
| KEY | KEY_READ_PN | Request | 0x01 | 0x00 | 0x41 | 0x11 | 0x00 | 0x00 | 0 | NA | Read PN | - | NA | - | - | - | NA | - |  | O | O |  | O | O
| KEY | KEY_READ_PN | Response | 0x02 |  |  | 0x11 |  | RES_CODE | variable | <Byte[] PN> | Read PN | - | NA | - | - | - | NA | - |  | O | O |  | O | O
수정 | KEY | KEY_WRITE_PN | Request | 0x01 | 0x00 | 0x41 | 0x11 | 0x01 | 0x00 | variable | <Byte[] PN> | Write PN ※설명 : AIVI2 르노에서는 Serial Number가 존재하여, User Data Define에 추가헀습니다. | PN_F18C(Geely) PN_F1AA(Geely) PN_F1AB(Geely) PN_F1CB_END(GM RSI) PN_F1DB_END_ALPHA(GM RSI) PN_F1CC_BASE(GM RSI) PN_F1DC_BASE_ALPHA(GM RSI) PN_F181_SW(GM RSI) MIB_SERIAL(VW MEB ICAS3.1) VW HW PartNumber(VW MEB ICAS3.1) VW/Audi PN(VW MEB ICAS3.1) AIVI2_SERIAL_NUMBER(AIVI2) | NA | - | 0.1 | - | NA | - |  | O | O |  | O | O
수정 | KEY | KEY_WRITE_PN | Response | 0x02 |  |  | 0x11 | 0x01 | RES_CODE | 0 | NA | Write PN | - | NA | - | 0.1 | - | NA | - |  | O | O |  | O | O
신규 | KEY | KEY_READ_RN_PART_NUMBER | Request | 0x01 | 0x00 | 0x41 | 0x12 | 0x00 | 0x00 | 0 | NA | 르노 Part Number Read | - | NA | - | - | - | NA | - |  | O
신규 | KEY | KEY_READ_RN_PART_NUMBER | Response | 0x02 | 0x00 | 0x41 | 0x12 | 0x00 | RES_CODE | variable | <Byte[] PN> | 르노 Part Number Read | - | NA | - | - | - | NA | - |  | O
신규 | KEY | GOOGLE_KEY_ENC_SIZE_CHECK | Request | 0x01 | 0x00 | 0x41 | 0x20 | 0x00 | 0x00 | 0 | NA | AVN 내에 Google Key 존재 유무 확인 (22/03/29추가) | [8 empty] | O
신규 | KEY | GOOGLE_KEY_ENC_SIZE_CHECK | Response | 0x02 | 0x00 |  |  |  | RES_CODE |  |  | AVN 내에 Google Key 존재 유무 확인 (22/03/29추가) |  | NA | - | 0.1 | - | NA | - |  | O
신규 | KEY | GOOGLE_KEY_READ | Request | 0x01 | 0x00 |  |  | 0x01 | 0x00 | 0 | NA | AVN 내에 Google Key Read (22/03/29추가) |  | NA | - | 0.1 | - | NA | - |  | O
신규 | KEY | GOOGLE_KEY_READ | Response | 0x02 | 0x00 |  |  |  | RES_CODE | 1Byte | <Byte[] google_key_result> | AVN 내에 Google Key Read (22/03/29추가) |  | NA | - | 0.1 | - | NA | - |  | O
신규 | KEY | GOOGLE_KEY_WRITE | Request | 0x01 | 0x00 |  |  | 0x02 | 0x00 | 0 | NA | AVN에 Google Key Write (22/03/29추가) |  | NA | - | 0.1 | - | NA | - |  | O
신규 | KEY | GOOGLE_KEY_WRITE | Response | 0x02 | 0x00 |  |  |  | RES_CODE | 0 | NA | AVN에 Google Key Write (22/03/29추가) |  | NA | - | 0.1 | - | NA | - |  | O
신규 | KEY | GOOGLE_KEY_CLEAR | Request | 0x01 | 0x00 |  |  | 0x03 | 0x00 | 0 | NA | AVN 내에 Google Key 제거 (22/03/29추가) |  | NA | - | 0.1 | - | NA | - |  | O
신규 | KEY | GOOGLE_KEY_CLEAR | Response | 0x02 | 0x00 |  |  |  | RES_CODE | 0 | NA | AVN 내에 Google Key 제거 (22/03/29추가) |  | NA | - | 0.1 | - | NA | - |  | O
신규 | KEY | PA_KEY_NAME_READ | Request | 0x01 | 0x00 | 0x41 | 0x30 | 0x00 | 0x00 | 0 | NA | AVN 내에 PA Key Name Read (22/03/29추가) |  | NA | - | 0.1 | - | NA | - |  | O
신규 | KEY | PA_KEY_NAME_READ | Response | 0x02 | 0x00 |  |  |  | RES_CODE | variable | <Byte[] pa_name> | AVN 내에 PA Key Name Read (22/03/29추가) |  | NA | - | 0.1 | - | NA | - |  | O
신규 | KEY | PA_KEY_HASH_READ | Request | 0x01 | 0x00 |  |  | 0x01 | 0x00 | 0 | NA | AVN 내에 PA Key Hash 값 Read (22/03/29추가) |  | NA | - | 0.1 | - | NA | - |  | O
신규 | KEY | PA_KEY_HASH_READ | Response | 0x02 | 0x00 |  |  |  | RES_CODE | variable | <Byte[] pa_hash> | AVN 내에 PA Key Hash 값 Read (22/03/29추가) |  | NA | - | 0.1 | - | NA | - |  | O
신규 | KEY | PA_KEY_1ST_WRITE | Request | 0x01 | 0x00 |  |  | 0x02 | 0x00 | 0 | NA | AVN에 PA Key 1ST Write (22/03/29추가) |  | NA | - | 0.1 | - | NA | - |  | O
신규 | KEY | PA_KEY_1ST_WRITE | Response | 0x02 | 0x00 |  |  |  | RES_CODE | 0 | NA | AVN에 PA Key 1ST Write (22/03/29추가) |  | NA | - | 0.1 | - | NA | - |  | O
신규 | KEY | PA_KEY_2ST_WRITE | Request | 0x01 | 0x00 |  |  | 0x03 | 0x00 | 0 | NA | AVN에 PA Key 2ST Write (22/03/29추가) |  | NA | - | 0.1 | - | NA | - |  | O
신규 | KEY | PA_KEY_2ST_WRITE | Response | 0x02 | 0x00 |  |  |  | RES_CODE | 0 | NA | AVN에 PA Key 2ST Write (22/03/29추가) |  | NA | - | 0.1 | - | NA | - |  | O
| SW COMMON | ASK_BOOT_COMPLETE | Request | 0x01 | 0x00 | 0x42 | 0x00 | 0x00 | 0x00 | 0 | NA | boot complete 여부 확인 | - | NA | - | - | - | NA | - | O | O |  |  |  | O
| SW COMMON | ASK_BOOT_COMPLETE | Response | 0x02 | 0x00 | 0x42 | 0x00 | 0x00 | RES_CODE | 0 | NA | boot complete 여부 확인 | - | NA | - | - | - | NA | - | O | O |  |  |  | O
| SW COMMON | CLOSE_POP_UP | Request | 0x01 | 0x00 | 0x42 | 0x01 | 0x00 | 0x00 | 1 Byte | <uint8 user_def> | 화면의 팝업 제거 | 동의함 팝업 개통유도 팝업 | NA | - | - | - | NA | - | O
| SW COMMON | CLOSE_POP_UP | Response | 0x02 | 0x00 | 0x42 | 0x01 | 0x00 | RES_CODE | 0 | NA | 화면의 팝업 제거 | - | NA | - | - | - | NA | - | O
| SW COMMON | GET_ADB_MODE | Request | 0x01 | 0x00 | 0x42 | 0x02 | 0x00 | 0x00 | 0 | NA | 현재 adb mode get | - | NA | - | - | - | NA | - | O
| SW COMMON | GET_ADB_MODE | Response | 0x02 | 0x00 | 0x42 | 0x02 | 0x00 | RES_CODE | 1 Byte | <uint8 user_def> | 현재 adb mode get | HOST USB | NA | - | - | - | NA | - | O
| SW COMMON | CHANGE_ADB_MODE | Request | 0x01 | 0x00 | 0x42 | 0x02 | 0x01 | 0x00 | 1 Byte | <uint8 user_def> | adb mode 전환 host-usb | HOST USB | NA | - | - | - | NA | - | O
| SW COMMON | CHANGE_ADB_MODE | Response | 0x02 | 0x00 | 0x42 | 0x02 | 0x01 | RES_CODE | 0 | NA | adb mode 전환 host-usb | - | NA | - | - | - | NA | - | O
| SW COMMON | VR_END | Request | 0x01 | 0x00 | 0x42 | 0x03 | 0x00 | 0x00 | 0 | NA | 음성인식 모드 end | - | NA | - | - | - | NA | - | O
| SW COMMON | VR_END | Response | 0x02 | 0x00 | 0x42 | 0x03 | 0x00 | RES_CODE | 0 | NA | 음성인식 모드 end | - | NA | - | - | - | NA | - | O
| SW COMMON | VR_START | Request | 0x01 | 0x00 | 0x42 | 0x03 | 0x01 | 0x00 | 0 | NA | 음성인식 모드 start | - | NA | - | - | - | NA | - | O
| SW COMMON | VR_START | Response | 0x02 | 0x00 | 0x42 | 0x03 | 0x01 | RES_CODE | 0 | NA | 음성인식 모드 start | - | NA | - | - | - | NA | - | O
| SW COMMON | GET_MODE | Request | 0x01 | 0x00 | 0x42 | 0x04 | 0x00 | 0x00 | 0 | NA | 현재 모드 리턴 | - | NA | - | - | - | NA | - | O | O |  | O |  | O
| SW COMMON | GET_MODE | Response | 0x02 | 0x00 | 0x42 | 0x04 | 0x00 | RES_CODE | 1 Byte | <uint8 user_def> | 현재 모드 리턴 | USB MUSIC BT MUSIC AV OFF CP AA USB VIDEO NAVI MAP RADIO ENGINEER MODE | NA | - | - | - | NA | - | O | O |  | O |  | O
| SW COMMON | SET_MODE | Request | 0x01 | 0x00 | 0x42 | 0x04 | 0x01 | 0x00 | 1 Byte | <uint8 user_def> | 모드 전환 | USB MUSIC BT MUSIC AV OFF CP AA USB VIDEO NAVI MAP RADIO ENGINEER MODE | NA | - | - | - | NA | - | O | O | O | O | O | O
|  |  | Response | 0x02 |  |  |  |  | RES_CODE | 0 | NA | 모드 전환 | - | NA | - | - | - | NA | - | O | O | O | O | O | O
|  | Factory Mode Start | Request | 0x01 |  |  | 0x10 | 0x01 | 0x00 | 0 | NA | 공정 검사 시작 | - | NA | - | - | - | NA | - |  | O |  |  | O
|  |  | Response | 0x02 |  |  |  |  | RES_CODE | 0 | NA | 공정 검사 시작 | - | NA | - | - | - | NA | - |  | O |  |  | O
|  | Factory Mode End | Request | 0x01 |  |  |  | 0x02 | 0x00 | 0 | NA | 공정 검사 종료 | - | NA | - | - | - | NA | - |  | O |  |  | O
|  |  | Response | 0x02 |  |  |  |  | RES_CODE | 0 | NA | 공정 검사 종료 | - | NA | - | - | - | NA | - |  | O |  |  | O
| SW COMMON | Factory module start check | Request | 0x01 | 0x00 | 0x42 | 0x10 | 0x10 | 0x00 | 0 | NA | 공정모듈 동작 확인 | - | NA | - | 0.5 | 0.5 | NA | - | [5 empty] | O
| SW COMMON | Factory module start check | Response | 0x02 | 0x00 | 0x42 | 0x10 | 0x10 | RES_CODE | 0 | NA | 공정모듈 동작 확인 | - | NA | - | 0.5 | 0.5 | NA | - | [5 empty] | O
| SW COMMON | RTC_CHECK | Request | 0x01 | 0x00 | 0x42 | 0x11 | 0x00 | 0x00 | 0 | NA | RTC 확인 | - | NA | - | - | - | NA | - | O
| SW COMMON | RTC_CHECK | Response | 0x02 | 0x00 | 0x42 | 0x11 | 0x00 | RES_CODE | 4 Byte | <double RTC> | RTC 확인 | - | NA | - | - | - | NA | - | O
신규 | SW COMMON | SET_BOOT_MODE | Request | 0x01 | 0x00 | 0x42 | 0x20 | 0x00 | 0x00 | 1 Byte | <uint8 boot_type> | Booting Mode 설정 (22/03/29추가) ※설명 : AIVI2 르노에서는 공정 검사를 위해 Booting Mode 변경이 필요합니다. | FACTORYOS STATIC1 STATIC2 NORMAL | NA | - | - | - | NA | - |  | O
신규 | SW COMMON | SET_BOOT_MODE | Response | 0x02 | 0x00 |  |  |  | RES_CODE | 0 | NA | Booting Mode 설정 (22/03/29추가) ※설명 : AIVI2 르노에서는 공정 검사를 위해 Booting Mode 변경이 필요합니다. |  | NA | - | - | - | NA | - |  | O
신규 | SW COMMON | GET_BOOT_MODE | Request | 0x01 | 0x00 |  | 0x21 | 0x00 | 0x00 | 0 | NA | 현재 Botting Mode 리턴 (22/03/29추가) ※설명 : AIVI2 르노에서는 공정 검사를 위해 현재 Booting Mode를 알 수 있는 프로토콜이 필요합니다. |  | NA | - | - | - | NA | - |  | O
신규 | SW COMMON | GET_BOOT_MODE | Response | 0x02 | 0x00 |  |  |  | RES_CODE | 1 Byte | <uint8 boot_type> | 현재 Botting Mode 리턴 (22/03/29추가) ※설명 : AIVI2 르노에서는 공정 검사를 위해 현재 Booting Mode를 알 수 있는 프로토콜이 필요합니다. | FACTORYOS STATIC1 STATIC2 NORMAL | NA | - | - | - | NA | - |  | O
신규 | SW COMMON | ERASE_FACTORY_PARTITION | Request | 0x01 | 0x00 | 0x42 | 0x30 | 0x00 | 0x00 | 0 | NA | Factory OS Partition Clear (22/03/29추가) ※설명 : AIVI2 르노에서는 공정 검사 완료 후 Factory OS를 Parition에서 제거하는 프로토콜이 필요합니다. | - | NA | - | - | - | NA | - |  | O
신규 | SW COMMON | ERASE_FACTORY_PARTITION | Response | 0x02 | 0x00 |  |  |  | RES_CODE | 0 | NA | Factory OS Partition Clear (22/03/29추가) ※설명 : AIVI2 르노에서는 공정 검사 완료 후 Factory OS를 Parition에서 제거하는 프로토콜이 필요합니다. | - | NA | - | - | - | NA | - |  | O
| SW COMMON | SYSTEM_RESET | Request | 0x01 | 0x00 | 0x42 | 0X40 | 0X00 | 0x00 | 0 | NA | 시스템 재 부팅 ※Response는 따로 없으니 참고 부탁 드립니다 | -
| Security | FUSING_REQUEST | Request | 0x01 | 0x00 | 0x43 | 0x00 | 0x01 | 0x00 | 0 | NA | Fusing 수행 | - | NA | - | - | - | NA | - | O |  | O
|  |  | Response | 0x02 |  |  |  |  | RES_CODE | 1 Byte | <uint8 value> | Fusing 수행 | Data: Decimal ' SECB_SUCCESS = 0, SECB_ERR_UTIL_NOT_FOUND=1, SECB_ERR_POPEN_FAIL=2, SECB_ERR_PCLOSE_FAIL=3, SECB_ERR_SRK_WRITE_FAIL=4, SECB_ERR_SECB_ACTIVATE_FAIL=5, SECB_ERR_UTIL_REMOVE_FAIL=6, SECB_ERR_DEVCTL_FAIL=7 | NA | - | - | - | NA | - | O |  | O
|  | FUSING_CHECK | Request | 0x01 |  |  |  | 0x10 | 0x00 | 0 | NA | Fusing 여부 확인 | - | NA | - | - | - | NA | - | O | O | O |  | O
|  |  | Response | 0x02 |  |  |  |  | RES_CODE | 1 Byte | <unsigned char temp> | Fusing 여부 확인 | - | NA | - | - | - | NA | - | O | O | O |  | O
|  | WRITE_SECURITY_KEY | Request | 0x01 |  |  | 0x01 | 0x01 | 0x00 | 30 Byte | <Byte[] key> | 암호화 Key write | - | NA | - | - | - | NA | - | O | O | O
|  |  | Response | 0x02 |  |  |  |  | RES_CODE | 1 Byte | <uint8 result> | 암호화 Key write | - | NA | - | - | - | NA | - | O | O | O
|  | READ_SECURITY_KEY | Request | 0x01 |  |  |  | 0x02 | 0x00 | 0 | NA | 암호화 Key read (20/11/18 추가) | - | NA | - | - | - | NA | - |  |  | O
|  |  | Response | 0x02 |  |  |  |  | RES_CODE | 30 Byte | <Byte[] key> | 암호화 Key read (20/11/18 추가) | - | NA | - | - | - | NA | - |  |  | O
|  | WRITE_SECURITY_KEY_SHA | Request | 0x01 |  |  | 0x01 | 0x11 | 0x00 | variable | <Byte[] SHA> | 암호화 Key값을 증명하는 SHA파일 write | - | NA | - | - | - | NA | - | O
|  | WRITE_SECURITY_KEY_SHA | Response | 0x02 |  |  | 0x01 | 0x11 | RES_CODE | 0 | NA | 암호화 Key값을 증명하는 SHA파일 write | - | NA | - | - | - | NA | - | O
|  | CHECK_SECURITY_KEY | Request | 0x01 |  |  | 0x01 | 0x20 | 0x00 | 0 | NA | 암호화 key파일과 SHA파일의 유효성 검증하여 정상적인 Key인지 확인 | - | WRITE_SECURITY_KEY_SHA | - | - | - | NA | - | O
|  | CHECK_SECURITY_KEY | Response | 0x02 |  |  | 0x01 | 0x20 | RES_CODE | 0 | NA | 암호화 key파일과 SHA파일의 유효성 검증하여 정상적인 Key인지 확인 | - | WRITE_SECURITY_KEY_SHA | - | - | - | NA | - | O
|  | ECU ID Write | Request | 0x01 |  |  | 0x02 | 0x01 | 0x00 | 16 Byte | <uint8[] sendData> | GMES server에 저장된 ECU ID를 Micom에 전달 , ECU ID Write 요청 | Data: Hex Data[0] ~ Data[15] = ECU ID | NA | - | - | - | NA | - |  |  | O
|  |  | Response | 0x02 |  |  |  |  | RES_CODE | 1 Byte | <uint8 status> | ECU ID Write | Data[0] = Success / Fail 0x00 : Fail 0x01 : Success | NA | - | - | - | NA | - |  |  | O
|  | ECU ID for SoC Write [VIP] | Request | 0x01 |  |  |  | 0x02 | 0x00 | 16 Bytes | <uint8[] sendData> | ECU ID for SoC | Data: Hex Data[0] ~ Data[15] = ECU_ID | NA | - | - | - | NA | - |  |  | 0
|  |  | Response | 0x02 |  |  |  |  | RES_CODE | 1 Byte | <uint8 status>
|  |  | Response | 0x02 |  |  |  |  | RES_CODE | 1 Byte | <uint8 result> |  | Data : hex Data list 0x00 //FAIL 0x01 // SUCESSFUL | [8 empty] | 0
|  | ECU ID forSoC Read [VIP] | Request | 0x01 |  |  |  | 0x03 | 0x00 | 0 | NA |  |  | NA | - | - | - | NA | - |  |  | 0
|  |  | Response | 0x02 |  |  |  |  | RES_CODE | 16 Bytes | <uint8[] result> |  | Data: Hex Data[0] -Data[15] = ECU_ID | NA | - | - | - | NA | - |  |  | 0
|  | Unlock Key write | Request | 0x01 |  |  | 0x03 | 0x01 | 0x00 | 64 Byte | <uint8[] sendData> | GMES server에 저장된 Unlock key를 Micom에 전달 , Unlock key [M1, M2, M3] Write 요청 | Data: Hex Data[0] ~ Data[63] = Unlock Key [M1,M2,M3] | NA | - | - | - | NA | - |  |  | O
|  |  | Response | 0x02 |  |  |  |  | RES_CODE | 48 Byte | <uint8[] key> | Unlock key [M1, M2, M3]에 대한 response로 Unlock Key [M4, M5] 받음 (validation을 위한 key) | Data: Hex Data[0] ~ Data[47] = Unlock Key [M4, M5] | NA | - | - | - | NA | - |  |  | O
|  | ECU UNLOCK KEY for SoC Write [VIP] | Request | 0x01 |  |  |  | 0x02 | 0x00 | 16 Bytes | <uint8[] sendData> | ECU UNLOCK KEY for SoC | Data : Hex Data[0]-Data[15] = UNLOCK_KEY | NA | - | - | - | NA | - |  |  | 0
|  |  | Response | 0x02 |  |  |  |  | RES_CODE | 1 Byte | <uint8 status>
|  |  | Response | 0x02 |  |  |  |  | RES_CODE | 1 Byte | <uint8 result> |  | Data : hex Data list 0x00 //FAIL 0x01 // SUCESSFUL | [8 empty] | 0
|  | ECU UNLOCK KEY for SoC Read [VIP] | Request | 0x01 |  |  |  | 0x03 | 0x00 | 0 | NA |  |  | NA | - | - | - | NA | - |  |  | 0
|  |  | Response | 0x02 |  |  |  |  | RES_CODE | 16 Bytes | <uint8[] result> |  | Data : Hex Data[0]-Data[15] = UNLOCK_KEY | NA | - | - | - | NA | - |  |  | 0
|  | Master Key write | Request | 0x01 |  |  | 0x04 | 0x01 | 0x00 | 64 Byte | <uint8[] sendData> | GMES server에 저장된 Master key를 Micom에 전달 , Master Key [M1, M2, M3] Write 요청 | Data: Hex Data[0] ~ Data[63] = Master Key [M1,M2,M3] | NA | - | - | - | NA | - |  |  | O
|  |  | Response | 0x02 |  |  |  |  | RES_CODE | 48 Byte | <uint8[] key> | Master Key[M1, M2, M3]에 대한 response로 Master Key [M4, M5] 받음 (validation을 위한 key) | Data : hex Data[0] ~ Data[47] = Master Key [M4, M5] | NA | - | - | - | NA | - |  |  | O
|  | Secure Jtag Fusing Write | Request | 0x01 |  |  | 0x05 | 0x10 | 0x00 | 0 | NA | Secure Jtag Fusing Write | - | NA | - | - | - | NA | - |  |  | O
|  |  | Response | 0x02 |  |  |  |  | RES_CODE | 1 Byte | <uint8 value> | Secure Jtag Fusing Write | Data : Decimal ' SJTAG_SUCCESS = 0, SJTAG_ERR_UID=1, SJTAG_ERR_GENERATE_PEPU=2, SJTAG_ERR_OEM_CLOSED_ALREADY=3, SJTAG_ERR_FUSE_OCOTP_OEM_SECRET=4, SJTAG_ERR_UTIL_NOT_FOUND=5, SJTAG_ERR_POPEN_FAIL=6, SJTAG_ERR_PCLOSE_FAIL=7, SJTAG_ERR_UTIL_REMOVE_FAIL=8 | NA | - | - | - | NA | - |  |  | O
|  | Secure Jtag Fusing Read | Request | 0x01 |  |  |  | 0x11 | 0x00 | 0 | NA | Secure Jtag Fusing Read | - | NA | - | - | - | NA | - |  |  | O
|  |  | Response | 0x02 |  |  |  |  | RES_CODE | 1 Byte | <unsigned char temp> | Secure Jtag Fusing Read | - | NA | - | - | - | NA | - |  |  | O
|  | JTAG Password Write Request | Request | 0x01 |  |  | 0x06 | 0x01 | 0x00 | 0 | NA | JTAG password write 요청 -> Micom 내부에서 JTAG Password write 진행 | - | NA | - | - | - | NA | - |  |  | O
|  |  | Response | 0x02 |  |  |  |  | RES_CODE | 0 | NA | JTAG Password Write Request | - | NA | - | - | - | NA | - |  |  | O
|  | JTAG Password Clear Request | Request | 0x01 |  |  |  | 0x02 | 0x00 |  |  | Jtag password clear request to mcm | [9 empty] | O
|  |  | Response | 0x02 |  |  |  |  | RES_CODE |  |  | mcm remove config file and send response back to MgrFac | [9 empty] | O
|  | Security Sequence Number Read | Request | 0x01 |  |  | 0x07 | 0x00 | 0x00 | 0 | NA | Read 요청 Security Sequence Number Read 요청 | - | NA | - | - | - | NA | - |  |  | O
|  |  | Response | 0x02 |  |  |  |  | RES_CODE | 12 | <uint8[] result> | Security Sequence Number Read | data[0] ~ data[1] : Year( 16~32 ) data[2] ~ data[3] : Calender Week ( 01~53) data[4] : Plant ( 0 : 평택, 1 : 곤산, 2 : 베트남, 3 : 브라질 ) data[5] : Line ( 0~7 ) data[6] : Day of Week ( 1~7 ) : 1:월, 2:화, 3:수 ...7:일 data[7] ~ data[11] : Free Counter ( 00000~16383 ) | NA | - | - | - | NA | - |  |  | O
|  | Security Sequence Number Write | Request | 0x01 |  |  |  | 0x01 | 0x00 | 12 | <uint8[] value> | Security Sequence Number Write | data[0] ~ data[1] : Year( 16~32 ) data[2] ~ data[3] : Calender Week ( 01~53) data[4] : Plant ( 0 : 평택, 1 : 곤산, 2 : 베트남, 3 : 브라질 ) data[5] : Line ( 0~7 ) data[6] : Day of Week ( 1~7 ) : 1:월, 2:화, 3:수 ...7:일 data[7] ~ data[11] : Free Counter ( 00000~16383 ) | NA | - | - | - | NA | - |  |  | O
|  |  | Response | 0x02 |  |  |  |  | RES_CODE | 0 | NA | Security Sequence Number Write | - | NA | - | - | - | NA | - |  |  | O
|  | SYSTEM_INIT | Request | 0x01 |  |  | 0x00 | 0x00 | 0x00 | 0 | NA | 시스템 초기화 | - | NA | - | variable | - | NA | - | O
|  | SYSTEM_INIT | Response | 0x02 |  |  | 0x00 | 0x00 | RES_CODE | 0 | NA | 시스템 초기화 | - | NA | - | variable | - | NA | - | O
|  | FACTORY_INIT | Request | 0x01 |  |  | 0x01 | 0x00 | 0x00 | 0 | NA | 공장 초기화 | - | NA | - | variable | - | NA | - | O | O |  | O | O | O
|  | FACTORY_INIT | Response | 0x02 |  |  | 0x01 | 0x00 | RES_CODE | 0 | NA | 공장 초기화 | - | NA | - | variable | - | NA | - | O | O |  | O | O | O
|  | factory init finish request | Request | 0x01 |  |  | 0x01 | 0x10 | 0x00 | 0 | NA | 공장초기화 완료 여부 리턴 | - | NA | - | 1 | 8 | NA | [6 empty] | O
|  | factory init finish request | Response | 0x02 |  |  | 0x01 | 0x10 | RES_CODE | 0 | NA | 공장초기화 완료 여부 리턴 | - | NA | - | 1 | 8 | NA | - | [5 empty] | O
|  | MP_MODE_ON | Request | 0x01 |  |  | 0x02 | 0x01 | 0x00 | 0 | NA | fast sleep mode on | - | NA | - | - | - | NA | - | O |  |  |  |  | O
|  | MP_MODE_ON | Response | 0x02 |  |  | 0x02 | 0x01 | RES_CODE | 0 | NA | fast sleep mode on | - | NA | - | - | - | NA | - | O |  |  |  |  | O
|  | MP_MODE_OFF | Request | 0x01 |  |  | 0x02 | 0x02 | 0x00 | 0 | NA | fast sleep mode off | - | NA | - | - | - | NA | - | O |  |  |  |  | O
|  | MP_MODE_OFF | Response | 0x02 |  |  | 0x02 | 0x02 | RES_CODE | 0 | NA | fast sleep mode off | - | NA | - | - | - | NA | - | O |  |  |  |  | O
|  | LOG_LEVEL_CHANGE | Request | 0x01 |  |  | 0x03 | 0x00 | 0x00 | 0 | NA | log level 변경 | - | NA | - | - | - | NA | - | O
|  | LOG_LEVEL_CHANGE | Response | 0x02 |  |  | 0x03 | 0x00 | RES_CODE | 0 | NA | log level 변경 | - | NA | - | - | - | NA | - | O
|  | LOG_SAVE | Request | 0x01 |  |  | 0x03 | 0x10 | 0x00 | 0 | NA | log 저장 | - | NA | - | - | - | NA | - | O
|  | LOG_SAVE | Response | 0x02 |  |  | 0x03 | 0x10 | RES_CODE | 0 | NA | log 저장 | - | NA | - | - | - | NA | - | O
|  | MAC KEY | Request | 0x01 |  |  | 0x08 | 0x01 | 0x00 | 0 | NA | request writing MAC KEY to MICOM | - | NA | - | - | - | NA | - |  |  | 0
|  |  | Response | 0x02 |  |  |  |  | RES_CODE | 1 Byte | <uint8 status>
|  |  | Response | 0x02 |  |  |  |  | RES_CODE | 1 Byte | <uint8 result> |  | Data: Hex Data list 0x00 // Fail 0x01 // Success | [8 empty] | 0
|  | GA SEED KEY WRITE | Request | 0x01 |  |  | 0x09 | 0x00 | 0x00 | 30 | <uint8[] value> | [GA] Security Key (Seed Key) Write 요청 | Data[0] ~ Data[29] = Seed key | [8 empty] | O
|  |  | Response | 0x02 |  |  |  |  | RES_CODE | 1 | <uint8 value> |  | Data: Hex Data list 0x00 // Fail 0x01 // Success | [8 empty] | O
|  | GA SEED KEY READ | Request | 0x01 |  |  |  | 0x01 | 0x00 | 0 | NA | [GA] Security Key (Seed Key) Read 요청 | [9 empty] | O
|  |  | Response | 0x02 |  |  |  |  | RES_CODE | 30 | <uint8[] result> |  | Data[0] ~ Data[29] = Seed key | [8 empty] | O
|  | Serial Fusing | Request | 0x01 |  |  | 0x0D | 0x00 | 0x00 | 0 | NA | Serial fusing to BSP | [9 empty] | O
|  |  | Response | 0x02 |  |  |  |  | RES_CODE | 1 | <uint8 result> |  | Data = 0x00 // Success Data <> 0 // Fail | [8 empty] | O
|  | Secondary Fusing | Request | 0x01 |  |  | 0x00 | 0x12 | 0x00 | 0 | NA | Secondary fusing to BSP
|  |  | Response | 0x02 |  |  |  |  | RES_CODE | 1 | <uint8 result> |  | Data = 0x00 // Success Data <> 0 // Fail
| ENGINEER MODE | Reset setting | Request | 0x01 | 0x00 | 0x44 | 0x04 | 0x00 | 0x00 | 1 Byte | <uint8 temp> | vehicle / Radio setting VIN 초기화 | Data: Hex Data[0] = 초기화 할 Setting 0x02 : Resotre Vehicle Settings 0x04 : Restore Radio Settings 0x05 : VIN Clear | NA | - | 100 | - | NA | - |  |  | O
|  |  | Response | 0x02 |  |  |  |  | RES_CODE | 0 | NA | vehicle / Radio setting VIN 초기화 | - | NA | - | 100 | - | NA | - |  |  | O
|  | Release Mode Change | Request | 0x01 |  |  | 0x05 | 0x10 | 0x00 | 1 Byte | <uint8 dev_mode> | user 모드 | Data[0] = 0x00 | NA | - | - | - | NA | - |  |  | O
|  |  | Response | 0x02 |  |  |  |  | RES_CODE | 1 Byte | <uint8 result> | user 모드 | - | NA | - | - | - | NA | - |  |  | O
|  | Developer Mode Change | Request | 0x01 |  |  |  | 0x20 | 0x00 | 1 Byte | <uint8 dev_mode> | 개발자 모드 | Data[0] = 0x01 | NA | - | - | - | NA | - |  |  | O
|  |  | Response | 0x02 |  |  |  |  | RES_CODE | 1 Byte | <uint8 result> | 개발자 모드 | - | NA | - | - | - | NA | - |  |  | O
|  | Factory Mode Start | Request | 0x01 |  |  | 0x06 | 0x01 | 0x00 | 1 | <uint8 value> | 공정 검사 시작 알림 | Data[0] = Mode 0x00 : Factory mode start | NA | - | - | - | NA | - |  |  | O
|  |  | Response | 0x02 |  |  |  |  | RES_CODE | 0 | NA | 공정 검사 시작 알림 | - | NA | - | - | - | NA | - |  |  | O
|  | Factory Mode End | Request | 0x01 |  |  |  | 0x02 | 0x00 | 1 | <uint8 value> | 공정 검사 종료 알림 | Data[0] = Mode 0x01 : Factory mode end | NA | - | - | - | NA | - |  |  | O
|  |  | Response | 0x02 |  |  |  |  | RES_CODE | 0 | NA | 공정 검사 종료 알림 | - | NA | - | - | - | NA | - |  |  | O
| ANDROID AUTO | AA_TEST_MODE_ON | Request | 0x01 | 0x00 | 0x45 | 0x00 | 0x01 | 0x00 | 0 | NA | 공정 테스트 모드 ON | - | NA | - | - | - | NA | - | O
| ANDROID AUTO | AA_TEST_MODE_ON | Response | 0x02 | 0x00 | 0x45 | 0x00 | 0x01 | RES_CODE | 0 | NA | 공정 테스트 모드 ON | - | NA | - | - | - | NA | - | O
| ANDROID AUTO | AA_TEST_MODE_OFF | Request | 0x01 | 0x00 | 0x45 | 0x00 | 0x02 | 0x00 | 0 | NA | 공정 테스트 모드 OFF | - | NA | - | - | - | NA | - | O
| ANDROID AUTO | AA_TEST_MODE_OFF | Response | 0x02 | 0x00 | 0x45 | 0x00 | 0x02 | RES_CODE | 0 | NA | 공정 테스트 모드 OFF | - | NA | - | - | - | NA | - | O
| ANDROID AUTO | AA_GET_CONN_STATUS | Request | 0x01 | 0x00 | 0x45 | 0x00 | 0x10 | 0x00 | 0 | NA | AA 연결 여부 리턴 | - | NA | - | - | - | NA | - | O
| ANDROID AUTO | AA_GET_CONN_STATUS | Response | 0x02 | 0x00 | 0x45 | 0x00 | 0x10 | RES_CODE | 0 | NA | AA 연결 여부 리턴 | - | NA | - | - | - | NA | - | O
| ANDROID AUTO | AA_ENABLE | Request | 0x01 | 0x00 | 0x45 | 0x01 | 0x01 | 0x00 | 0 | NA | AA 기능 enable | - | NA | - | - | - | NA | - | O
| ANDROID AUTO | AA_ENABLE | Response | 0x02 | 0x00 | 0x45 | 0x01 | 0x01 | RES_CODE | 0 | NA | AA 기능 enable | - | NA | - | - | - | NA | - | O
| ANDROID AUTO | AA_DISABLE | Request | 0x01 | 0x00 | 0x45 | 0x01 | 0x02 | 0x00 | 0 | NA | AA 기능 disable | - | NA | - | - | - | NA | - | O
| ANDROID AUTO | AA_DISABLE | Response | 0x02 | 0x00 | 0x45 | 0x01 | 0x02 | RES_CODE | 0 | NA | AA 기능 disable | - | NA | - | - | - | NA | - | O
| ANDROID AUTO | AA_ENABLE_CHECK | Request | 0x01 | 0x00 | 0x45 | 0x01 | 0x10 | 0x00 | 0 | NA | AA 기능 enable/disable 여부 리턴 | - | NA | - | - | - | NA | - | O
| ANDROID AUTO | AA_ENABLE_CHECK | Response | 0x02 | 0x00 | 0x45 | 0x01 | 0x10 | RES_CODE | 1 Byte | <uint8 user_def> | AA 기능 enable/disable 여부 리턴 | ENABLE DISABLE | NA | - | - | - | NA | - | O
| CAR PLAY | CP_GET_CONN_STATUS | Request | 0x01 | 0x00 | 0x46 | 0x00 | 0x00 | 0x00 | 0 | NA | CP 연결 여부 리턴 | - | NA | - | - | - | NA | - | O
| CAR PLAY | CP_GET_CONN_STATUS | Response | 0x02 | 0x00 | 0x46 | 0x00 | 0x00 | RES_CODE | 0 | NA | CP 연결 여부 리턴 | - | NA | - | - | - | NA | - | O
| CAR PLAY | CP_ENABLE | Request | 0x01 | 0x00 | 0x46 | 0x00 | 0x01 | 0x00 | 0 | NA | CP 기능 enable | - | NA | - | - | - | NA | - | O
| CAR PLAY | CP_ENABLE | Response | 0x02 | 0x00 | 0x46 | 0x00 | 0x01 | RES_CODE | 0 | NA | CP 기능 enable | - | NA | - | - | - | NA | - | O
| CAR PLAY | CP_DISABLE | Request | 0x01 | 0x00 | 0x46 | 0x00 | 0x02 | 0x00 | 0 | NA | CP 기능 disable | - | NA | - | - | - | NA | - | O
| CAR PLAY | CP_DISABLE | Response | 0x02 | 0x00 | 0x46 | 0x00 | 0x02 | RES_CODE | 0 | NA | CP 기능 disable | - | NA | - | - | - | NA | - | O
| CAR PLAY | CP_ENABLE_CHECK | Request | 0x01 | 0x00 | 0x46 | 0x00 | 0x10 | 0x00 | 0 | NA | CP 기능 enable/disable 여부 리턴 | - | NA | - | - | - | NA | - | O
| CAR PLAY | CP_ENABLE_CHECK | Response | 0x02 | 0x00 | 0x46 | 0x00 | 0x10 | RES_CODE | 1 Byte | <uint8 user_def> | CP 기능 enable/disable 여부 리턴 | ENABLE DISABLE | NA | - | - | - | NA | - | O
| ETC | Cluster Output | Request | 0x01 | 0x00 | 0x50 | 0x00 | 0x00 | 0x00 | 0 | NA | Cluster에 화면 출력 후 CRC Check | - | NA | - | 1 | - | NA | - |  |  |  |  | O
| ETC | Cluster Output | Response | 0x02 | 0x00 | 0x50 | 0x00 | 0x00 | RES_CODE | 0 | NA | Cluster에 화면 출력 후 CRC Check | - | NA | - | 1.5 | - | NA | - |  |  |  |  | O
| ETC | CAR_CONFIG | Request | 0x01 | 0x00 | 0x50 | 0x01 | 0x00 | 0x00 | variable | <uint32 car_config_list> | 특정 car config 값을 read | CAR CONFIG LIST | NA | - | 0.5 | - | NA | - | [5 empty] | O
| ETC | CAR_CONFIG | Response | 0x02 | 0x00 | 0x50 | 0x01 | 0x00 | RES_CODE | 0 | NA | 특정 car config 값을 read | - | NA | - | 0.5 | - | NA | - | [5 empty] | O
| ETC | DIM on | Request | 0x01 | 0x00 | 0x50 | 0x02 | 0x01 | 0x00 | 0 | NA | DIM display on | - | NA | - | 0.5 | - | NA | - | [5 empty] | O
| ETC | DIM on | Response | 0x02 | 0x00 | 0x50 | 0x02 | 0x01 | RES_CODE | 0 | NA | DIM display on | - | NA | - | 0.5 | - | NA | - | [5 empty] | O
| ETC | DIM off | Request | 0x01 | 0x00 | 0x50 | 0x02 | 0x02 | 0x00 | 0 | NA | DIM display off | - | NA | - | 0.5 | - | NA | - | [5 empty] | O
| ETC | DIM off | Response | 0x02 | 0x00 | 0x50 | 0x02 | 0x02 | RES_CODE | 0 | NA | DIM display off | - | NA | - | 0.5 | - | NA | - | [5 empty] | O
| ETC | Navi Map file check | Request | 0x01 | 0x00 | 0x50 | 0x03 | 0x00 | 0x00 | 0 | NA | map file 문제 없는지 확인요청 | - | NA | - | 0.5 | - | NA | - | [5 empty] | O
| ETC | Navi Map file check | Response | 0x02 | 0x00 | 0x50 | 0x03 | 0x00 | RES_CODE | 0 | NA | map file 문제 없는지 확인요청 | - | NA | - | 0.5 | - | NA | - | [5 empty] | O
| ETC | DISPLAY_ON_IID | Request | 0x01 | 0x00 | 0x50 | 0x04 | 0x01 | 0x00 | 0 | NA | display check IID | - | NA | - | 0.2 | - | NA | - |  |  |  | O
| ETC | DISPLAY_ON_IID | Response | 0x02 | 0x00 | 0x50 | 0x04 | 0x01 | RES_CODE | 0 | NA | display check IID | - | NA | - | 0.2 | - | NA | - |  |  |  | O
| ETC | DISPLAY_ON_HUD | Request | 0x01 | 0x00 | 0x50 | 0x05 | 0x01 | 0x00 | 0 | NA | display check HUD | - | NA | - | 0.2 | - | NA | - |  |  |  | O
| ETC | DISPLAY_ON_HUD | Response | 0x02 | 0x00 | 0x50 | 0x05 | 0x01 | RES_CODE | 0 | NA | display check HUD | - | NA | - | 0.2 | - | NA | - |  |  |  | O
| ETC | JTAG_DISABLE | Request | 0x01 | 0x00 | 0x50 | 0x06 | 0x02 | 0x00 | 0 | NA | JTAG disable | - | NA | - | 0.2 | - | NA | - |  |  |  | O
| ETC | JTAG_DISABLE | Response | 0x02 | 0x00 | 0x50 | 0x06 | 0x02 | RES_CODE | 0 | NA | JTAG disable | - | NA | - | 0.2 | - | NA | - |  |  |  | O
| ETC | JTAG_DISABLE_READ | Request | 0x01 | 0x00 | 0x50 | 0x06 | 0x10 | 0x00 | 0 | NA | JTAG disable read | - | NA | - | 0.2 | - | NA | - |  |  |  | O
| ETC | JTAG_DISABLE_READ | Response | 0x02 | 0x00 | 0x50 | 0x06 | 0x10 | RES_CODE | 0 | NA | JTAG disable read | - | NA | - | 0.2 | - | NA | - |  |  |  | O
| ETC | IMU_SENSOR_STATUS | Request | 0x01 | 0x00 | 0x50 | 0x07 | 0x00 | 0x00 | 0 | NA | IMU SENSOR I2C 상태 | - | NA | - | 0.1 | - | NA | - |  |  |  | O
| ETC | IMU_SENSOR_STATUS | Response | 0x02 | 0x00 | 0x50 | 0x07 | 0x00 | RES_CODE | 1 Byte | 0x00: NOK 0x01: OK | IMU SENSOR I2C 상태 | - | NA | - | 0.1 | - | NA | - |  |  |  | O
| ETC | AVBPLL_STATUS | Request | 0x01 | 0x00 | 0x50 | 0x08 | 0x00 | 0x00 | 0 | NA | AVBPLL I2C 상태 | - | NA | - | 0.1 | - | NA | - |  |  |  | O
| ETC | AVBPLL_STATUS | Response | 0x02 | 0x00 | 0x50 | 0x08 | 0x00 | RES_CODE | 1 Byte | 0x00: NOK 0x01: OK | AVBPLL I2C 상태 | - | NA | - | 0.1 | - | NA | - |  |  |  | O
| ETC | Ethernet Ping test | Request | 0x01 | 0x00 | 0x50 | 0x09 | 0x00 | 0x00 | 0 | NA | Ethernet Ping test | - | NA | - | 0.1 | - | NA | - |  |  |  | O
| ETC | Ethernet Ping test | Response | 0x02 | 0x00 | 0x50 | 0x09 | 0x00 | RES_CODE | 3 Byte | Data[0] : eth3에 대한 result Data[1] : eth4에 대한 result Data[2] : eth5에 대한 result 00 : OK 01 : NOK | Ethernet Ping test | - | NA | - | 0.1 | - | NA | - |  |  |  | O
| CALI | No Calibration | Request | 0x01 | 0x00 | 0x51 | 0x00 | 0x00 | 0x00 | 0 | NA
|  |  | Response | 0x02 |  |  |  |  | RES_CODE | 0 | NA
| TOOL | Read all DID | Request | 0x01 | 0x00 | 0xFF | 0x00 | 0x01 | 0x00 |  |  | Tool module is applied only for Set, we don't need apply it for inspection program | [9 empty] | 0
|  |  | Response | 0x02 |  |  |  |  | RES_CODE | [12 empty] | 0
|  | Read all CAL | Request | 0x01 |  |  | 0x01 | 0x00 | 0x00 | [12 empty] | 0
|  |  | Response | 0x02 |  |  |  |  | RES_CODE | [12 empty] | 0
|  | Read only CAL | Request | 0x01 |  |  |  | 0x01 | 0x00 | [12 empty] | 0
|  |  | Response | 0x02 |  |  |  |  | RES_CODE | [12 empty] | 0
|  | Write CAL | Request | 0x01 |  |  |  | 0x02 | 0x00 | [12 empty] | 0
|  |  | Response | 0x02 |  |  |  |  | RES_CODE | [12 empty] | 0
|  | Tool CAL Info | Request | 0x01 |  |  |  | 0x03 | 0x00 | [12 empty] | 0
|  |  | Response | 0x02 |  |  |  |  | RES_CODE | [12 empty] | 0
|  | Tool CAL Read | Request | 0x01 |  |  |  | 0x04 | 0x00 | [12 empty] | 0
|  |  | Response | 0x02 |  |  |  |  | RES_CODE | [12 empty] | 0
|  | Tool CAL Write | Request | 0x01 |  |  |  | 0x05 | 0x00 | [12 empty] | 0
|  |  | Response | 0x02 |  |  |  |  | RES_CODE | [12 empty] | 0
|  | Get Log level | Request | 0x01 |  |  | 0x02 | 0x00 | 0x00 | [12 empty] | 0
|  |  | Response | 0x02 |  |  |  |  | RES_CODE | [12 empty] | 0
|  | Set Log Level | Request | 0x01 |  |  |  | 0x01 | 0x00 | [12 empty] | 0
|  |  | Response | 0x02 |  |  |  |  | RES_CODE | [12 empty] | 0
|  | Copy Fac Log to USB | Request | 0x01 |  |  |  | 0x02 | 0x00 | [12 empty] | 0
|  |  | Response | 0x02 |  |  |  |  | RES_CODE | [12 empty] | 0
|  | Start to make Log in USB | Request | 0x01 |  |  |  | 0x03 | 0x00 | [12 empty] | 0
|  |  | Response | 0x02 |  |  |  |  | RES_CODE | [12 empty] | 0
|  | Read DID only | Request | 0x01 |  |  | 0x00 | 0x01 | 0x00 | [12 empty] | 0
|  |  | Response | 0x02 |  |  |  |  | RES_CODE | [12 empty] | 0
|  | Write DID | Request | 0x01 |  |  |  | 0x02 | 0x00 | [12 empty] | 0
|  |  | Response | 0x02 |  |  |  |  | RES_CODE | [12 empty] | 0
|  | VID Test RVS | Request | 0x01 |  |  | 0x03 | 0x00 | 0x00 | [12 empty] | 0
|  |  | Response | 0x02 |  |  |  |  | RES_CODE | [12 empty] | 0
|  | VID Test Gear | Request | 0x01 |  |  |  | 0x01 | 0x00 | [12 empty] | 0
|  |  | Response | 0x02 |  |  |  |  | RES_CODE | [12 empty] | 0
|  | VID Test RVS Stop | Request | 0x01 |  |  |  | 0x02 | 0x00 | [12 empty] | 0
|  |  | Response | 0x02 |  |  |  |  | RES_CODE | [12 empty] | 0
|  | VID Test APA switch | Request | 0x01 |  |  |  | 0x03 | 0x00 | [12 empty] | 0
|  |  | Response | 0x02 |  |  |  |  | RES_CODE | [12 empty] | 0
|  | VID Test APA ODI_PI | Request | 0x01 |  |  |  | 0x04 | 0x00 | [12 empty] | 0
|  |  | Response | 0x02 |  |  |  |  | RES_CODE | [12 empty] | 0
|  | VID Test APA ODI_SB | Request | 0x01 |  |  |  | 0x05 | 0x00 | [12 empty] | 0
|  |  | Response | 0x02 |  |  |  |  | RES_CODE | [12 empty] | 0
|  | VID Test APA ODI_SRI | Request | 0x01 |  |  |  | 0x06 | 0x00 | [12 empty] | 0
|  |  | Response | 0x02 |  |  |  |  | RES_CODE | [12 empty] | 0
|  | VID Test APA ODI_MP | Request | 0x01 |  |  |  | 0x07 | 0x00 | [12 empty] | 0
|  |  | Response | 0x02 |  |  |  |  | RES_CODE | [12 empty] | 0
|  | VID Test RCTA | Request | 0x01 |  |  |  | 0x08 | 0x00 | [12 empty] | 0
|  |  | Response | 0x02 |  |  |  |  | RES_CODE | [12 empty] | 0
|  | VID Test Power Mode | Request | 0x01 |  |  |  | 0x09 | 0x00 | [12 empty] | 0
|  |  | Response | 0x02 |  |  |  |  | RES_CODE | [12 empty] | 0
|  | VID Test Loss GMLAN | Request | 0x01 |  |  |  | 0x10 | 0x00 | [12 empty] | 0
|  |  | Response | 0x02 |  |  |  |  | RES_CODE | [12 empty] | 0
|  | VID Test SWA | Request | 0x01 |  |  |  | 0x11 | 0x00 | [12 empty] | 0
|  |  | Response | 0x02 |  |  |  |  | RES_CODE | [12 empty] | 0
|  | VID Test GMLAN | Request | 0x01 |  |  |  | 0x12 | 0x00 | [12 empty] | 0
|  |  | Response | 0x02 |  |  |  |  | RES_CODE | [12 empty] | 0
|  | VID Test UPA_Symbol | Request | 0x01 |  |  |  | 0x13 | 0x00 | [12 empty] | 0
|  |  | Response | 0x02 |  |  |  |  | RES_CODE | [12 empty] | 0
|  | VID Test Firmware update | Request | 0x01 |  |  |  | 0x14 | 0x00 | [12 empty] | 0
|  |  | Response | 0x02 |  |  |  |  | RES_CODE | [12 empty] | 0
|  | TTT TALC Mode Start | Request | 0x01 |  |  | 0x04 | 0x00 | 0x00 | [12 empty] | 0
|  |  | Response | 0x02 |  |  |  |  | RES_CODE | [12 empty] | 0
|  | TTT TALC Mode Stop | Request | 0x01 |  |  |  | 0x01 | 0x00 | [12 empty] | 0
|  |  | Response | 0x02 |  |  |  |  | RES_CODE | [12 empty] | 0
|  | TTT TALC Apply | Request | 0x01 |  |  |  | 0x02 | 0x00 | [12 empty] | 0
|  |  | Response | 0x02 |  |  |  |  | RES_CODE | [12 empty] | 0
|  | TTT TALC Power force setting | Request | 0x01 |  |  |  | 0x03 | 0x00 | [12 empty] | 0
|  |  | Response | 0x02 |  |  |  |  | RES_CODE | [12 empty] | 0
|  | TTT TALC Flag force setting | Request | 0x01 |  |  |  | 0x04 | 0x00 | [12 empty] | 0
|  |  | Response | 0x02 |  |  |  |  | RES_CODE | [12 empty] | 0
|  | Long Data | Request | 0x01 |  |  | 0x05 | 0x00 | 0x00 | [12 empty] | 0
|  |  | Response | 0x02 |  |  |  |  | RES_CODE | [12 empty] | 0
|  | Uart Connection Check | Request | 0x01 |  |  | 0x06 | 0x00 | 0x00 | [12 empty] | 0
|  |  | Response | 0x02 |  |  |  |  | RES_CODE | [12 empty] | 0
|  | Sound Volumn Test | Request | 0x01 |  |  | 0x07 | 0x00 | 0x00 | [12 empty] | 0
|  |  | Response | 0x02 |  |  |  |  | RES_CODE | [12 empty] | 0
|  | DRVC Write | Request | 0x01 |  |  | 0x08 | 0x00 | 0x00 | [12 empty] | 0
|  |  | Response | 0x02 |  |  |  |  | RES_CODE | [12 empty] | 0
|  | DRVC Read | Request | 0x01 |  |  |  | 0x01 | 0x00 | [12 empty] | 0
|  |  | Response | 0x02 |  |  |  |  | RES_CODE | [12 empty] | 0
|  | No VIN Test | Request | 0x01 |  |  | 0x09 | 0x00 | 0x00 | [12 empty] | 0
|  |  | Response | 0x02 |  |  |  |  | RES_CODE | [12 empty] | 0
|  | Get Model Year | Request | 0x01 |  |  | 0x10 | 0x00 | 0x00 | [12 empty] | 0
|  |  | Response | 0x02 |  |  |  |  | RES_CODE | [12 empty] | 0
|  | Set Power mode | Request | 0x01 |  |  | 0x11 | 0x00 | 0x00 | [12 empty] | 0
|  |  | Response | 0x02 |  |  |  |  | RES_CODE | [12 empty] | 0
|  | Set Workload condition | Request | 0x01 |  |  | 0x12 | 0x00 | 0x00 | [12 empty] | 0
|  |  | Response | 0x02 |  |  |  |  | RES_CODE | [12 empty] | 0
|  | Set Occupancy mode | Request | 0x01 |  |  | 0x13 | 0x00 | 0x00 | [12 empty] | 0
|  |  | Response | 0x02 |  |  |  |  | RES_CODE | [12 empty] | 0
Note on V6: wb.park: 표5, 인도PIO, 고5, 고6, ccIC
Note on W6: wb.park: MM2014, AIVI2
Note on X6: wb.park: VCU Entry, RSI
Note on Y6: wb.park: MEB ICAS3.1
Note on Z6: wb.park: P-IVI
Note on K10: wb.park: 0x00 : Failure, 0x01 : Success
Note on O11: wb.park: ign1 alt ign3 auto_unlock auto_light parking r-position p-position n-position d-position door_open speed driving_lock fuel_low transmission Air purifier status oil_pressureSW Camera_switch DVRS_Detect RheostatSWDown RehostatSWUp DriveModeSW_CW DriveModeSW_CCW SVM_DETECT ILL WaterSeperator
Note on M34: wb.park: - Data [0] : AMP Temperature - Data [1] : DSP Temperature - Data [2] : Memory Temperature - Data [3] : CPU Temperature → Min(-128), Max(127) → Min(-128), Max(127)
Note on M106: wb.park: ex)data0: 0x17 -> 23*256 = 5888
Note on N155: wb.park: NX4, US4차종의 경우 AVN세트에 공조 Key가 합쳐져있어서, 라인에서 공조 Key검사 필요
Note on N156: wb.park: NX4, US4차종의 경우 AVN세트에 공조 Key가 합쳐져있어서, 라인에서 공조 Key검사 필요
Note on N165: wb.park: Hard Key가 아닌 Touch 키의 Raw data값 확인
Note on N166: wb.park: Hard Key가 아닌 Touch 키의 Raw data값 확인
Note on M220: wb.park: result[0] : GNSS ANT DTC → Open(0/1), Ok(2), Short(3), Invalid(0xFF) result[1] : Main ANT Current → Min(0), Max(150)
Note on M222: wb.park: result[0] : Main ANT DTC → Open(0/1), Ok(2), Short(3), Invalid(0xFF) result[1] : Sub ANT DTC → Open(0/1), Ok(2), Short(3), Invalid(0xFF) result[2] : DAB ANT DTC → Open(0/1), Ok(2), Short(3), Invalid(0xFF) result[3] : Main ANT Current → Min(0), Max(150) result[4] : Sub ANT Current → Min(0), Max(150) result[5] : DAB ANT Current → Min(0), Max(150)
Note on M225: wb.park: result[0] : SPK Front Left (Tweeter) result[1] : SPK Front Left (Woofer) result[2] : SPK Front Right (Tweeter) result[3] : SPK Front Right (Woofer) result[4] : SPK Rear Left (Tweeter) result[5] : SPK Rear Left (Woofer) result[6] : SPK Rear Right (Tweeter) result[7] : SPK Rear Right (Woofer) → Normal(0), Open(1), Short(2), Invalid(FF)
Note on M227: wb.park: result[0] : SPK Front Left (Tweeter) result[1] : SPK Front Left (Woofer) result[2] : SPK Front Right (Tweeter) result[3] : SPK Front Right (Woofer) result[4] : SPK Rear Left (Tweeter) result[5] : SPK Rear Left (Woofer) result[6] : SPK Rear Right (Tweeter) result[7] : SPK Rear Right (Woofer) → Normal(0), Open(1), Short(2), Invalid(FF)
Note on M383: wb.park: threshold: 70dB 이상일 경우 0xBA로 전송
Note on P429: wb.park: PIN HIGH > LOW 순으로 검사해야함
Note on M434: wb.park: Data[0] : eth3에 대한 result Data[1] : eth4에 대한 result Data[2] : eth5에 대한 result
Note on M438: wb.park: Data[0] : eth3에 대한 result Data[1] : eth4에 대한 result Data[2] : eth5에 대한 result
Note on M453: wb.park: Data[1] : KEY ID ( KEY ID : 0x05) Data[2~5] : Counter (Counter : 0x00000001) Data[6] : flag (flag = 0) Data[7~22] : KEY Value Data[23] : AUTH KEY ID Auth Key ID : 0x05) Data[24~39] : AUTH KEY Value Data24~39 : 0으로 채움
Note on M456: wb.park: Data[1] : KEY ID ( KEY ID : 0x01) Data[2~5] : Counter (Counter : 0x00000001) Data[6] : flag (flag = 0) Data[7~22] : KEY Value Data[23] : AUTH KEY ID Auth Key ID : 0x01) Data[24~39] : AUTH KEY Value Data24~39 : 0으로 채움
Note on M481: wb.park: Write Key transmit key data up to 255 bytes each data[0] : Total number of messages (HEX) data[1] : Index of current message (HEX) ex) when transmit 886byte Key Binary 1st transmission data[0]: 0x34 data[1]: 0x31 data[2] ~ data[256] : Key data 2nd transmission data[0]: 0x34 data[1]: 0x32 data[2] ~ data[256] : Key data
Note on O485: wb.park: SYSTEM SW MICOM NAVI MAP BT DAB DMB SATURN SXM_SW SXM_HW GPS ARKAMYS MODEM BIOS HD Ethernet IP(Geely) Kernel(Geely) VR(Geely) TTS(Geely) CMD_EEPROM_HW(GM VCU Entry) CMD_EEPROM_SW(GM VCU Entry) CMD_EEPROM_MICOM(GM VCU Entry) CMD_EEPROM_SW_NEW(GM VCU Entry) TW8836(GM VCU Entry) DIRANA3(GM VCU Entry) KEYBOARD MONITOR(FRONT/REAR LR) CLUSTER(GP/VP/SW/HW) MINIOS_Version Ethernet PCB MAINOS_SW
Note on M493: wb.park: [GM RSI] Decimal data - F1CB_END - F1CC_BASE - F181_SW ASCII data - F1DB_END_ALPHA - F1DC_BASE_ALPHA
Note on P513: wb.park: B+ 이후 부팅시간 delay 필요 부팅 시간 프로젝트마다 다름
Note on P544: wb.park: 프로젝트마다 선행조건 다름
Note on T544: wb.park: 프로젝트 마다 후행 조건 다름
Note on P548: wb.park: Fusing 이후 세트 2번 reboot후에 write되어야함
Note on P550: wb.park: Fusing 이후 세트 2번 reboot후에 write되어야함
Note on D719: thuy2.le: General Motor LAN
Note on D735: thuy2.le: handle long data packet

## WINRY
Protocol | HEADER1 | HEADER2 | HEADER3 | HEADER4 | PACKET LENGTH | Command |  |  | CRC | ETX
| 1Byte | 1Byte | 1Byte | 1Byte | 2Byte | 하단참조 |  |  | 2Byte | 1Byte
LGE | 0x4B | 0x55 | 0x00 | 0x00 | Variable |  |  |  | Variable | 0x7E
Module Name | Fucntion Name | Type | Command | [7 empty] | Description | Predefine
|  |  | Type | Debug | Module | Function1 | Function2 | Result Code | User Data Length | User Data
|  |  | 1 byte | 1 byte | 1 byte | 1 byte | 1 byte | 1 byte | 2 byte | Variable
WINRY | Open Port | Control | 0x04 | 0x00 | 0x00 | 0x01 | 0x00 | 0x00 | 2 | byte type ushort port_num |  | Port Type 0x00 : USB 0x01 : UART
| Close Port | Control | 0x04 | 0x00 | 0x00 | 0x02 | 0x00 | 0x00 | 2 | byte type ushort port_num |  | Port Type 0x00 : USB 0x01 : UART
| Open Ethernet | Control | 0x04 | 0x00 | 0x00 | 0x03 | 0x00 | 0x00 | Variable | string address string port_num
| Close Ehternet | Control | 0x04 | 0x00 | 0x00 | 0x04 | 0x00 | 0x00 | 0
| Delay | Control | 0x04 | 0x00 | 0x00 | 0x05 | 0x00 | 0x00 | 4 | uint delay_time |  | ms 단위
| Goto | Control | 0x04 | 0x00 | 0x00 | 0x06 | 0x00 | 0x00 | 3 | byte condition ushort index |  | Condition 0x00 : Failure 0x01 : Success 0x02 : Timeout
| For | Control | 0x04 | 0x00 | 0x00 | 0x07 | 0x00 | 0x00 |  | ushort start_index ushort count ushort repeat_count
| Break | Control | 0x04 | 0x00 | 0x00 | 0x08 | 0x00 | 0x00
x

## Ethernet Packet Structure
1. 공정 Command 변경 없이 Bearer만 UART → Ethernet 변경
2. Payload에 공정 Command를 넣어보내도록 함(Encapsulation)
3. Packet당 1개의 Command만 보내도록 함
Ethernet Header | Ethernet Payload
| IP Header | Data
|  | TCP Header | Data 공정 Command
14 bytes | 20 bytes | 20 bytes | Variable
Packet Structue TAB 참고

## CAN Packet Structure
1. CMD Protocol은 기존과 동일하게 사용한다 (Packet Structure TAB 참고)
2. DTC는 기존 CAN 명령어이므로 Micom에서 처리 / 공정 Command는 CAN ID 확인 후 Micom에서 AP로 By pass(MC WAP Push 개념 차용)
2. 기존 CAN Message Frame을 그대로 쓰되 Data 영역에 공정 Command를 보내도록 함
| Field name | Length (bits) | Purpose
| Start-of-frame | 1 | Denotes the start of frame transmission
| Identifier (green) | 11 | A (unique) identifier which also represents the message priority
| Remote transmission request (RTR) (blue) | 1 | Must be dominant (0) for data frames and recessive (1) for remote request frames (see Remote Frame, below)
| Identifier extension bit (IDE) | 1 | Must be dominant (0) for base frame format with 11-bit identifiers
| Reserved bit (r0) | 1 | Reserved bit. Must be dominant (0), but accepted as either dominant or recessive.
| Data length code (DLC) (yellow) | 4 | Number of bytes of data (0–8 bytes)[a]
| Data field (red) | 0–64 (0-8 bytes) | Data to be transmitted (length in bytes dictated by DLC field)
| CRC | 15 | Cyclic redundancy check
| CRC delimiter | 1 | Must be recessive (1)
| ACK slot | 1 | Transmitter sends recessive (1) and any receiver can assert a dominant (0)
| ACK delimiter | 1 | Must be recessive (1)
| End-of-frame (EOF) | 7 | Must be recessive (1)
3. Identifier는 빈 것 중 정하여 사용하도록 한다.(추후 실 구현시 ID 정하도록 함)
4. CAN Data Frame 구조는 ISO-15765-2 표준을 그대로 사용하며 아래와 같음 - 최대 4095 Bytes 전송 가능
< Single Frame >
| REQUEST | BYTE 1 HIGH (4 Bits) | BYTE 1 LOW (4 Bits) | BYTE 2 | BYTE 3 | BYTE 4 | BYTE 5 | BYTE 6 | BYTE 7 | BYTE 8
|  | TYPE | LENGTH | DATA | DATA | DATA | DATA | DATA | DATA | DATA
|  | 0001 | XXXX | XXXXXXXX | XXXXXXXX | XXXXXXXX | XXXXXXXX | XXXXXXXX | XXXXXXXX | XXXXXXXX
0 (0000) ~ 7(1111)
| RESPONSE | BYTE 1 HIGH (4 Bits) | BYTE 1 LOW (4 Bits) | BYTE 2: BYTE 2; BYTE 4: BYTE 3
|  | TYPE | Transfer Allowance | BYTE 2: Block Size the count of frames that be sent so far; BYTE 4: Separation Time (ST) minimum delay
|  | 0003 | XXXX | BYTE 2: XXXXXXXX; BYTE 4: XXXXXXXX
|  |  | 0 = Continue To Send 1 = Wait 2 = Overflow/abort | BYTE 2: 0 = remaining "frames" to be sent without flow control or delay > 0 send number of "frames" before waiting for the next flow control frame; BYTE 4: <= 127, separation time in milliseconds 0xF1 to 0xF9 UF, 100 to 900 microseconds
< Multi Frame >
| First Request Packet | BYTE 1 HIGH (4 Bits) | BYTE 1 LOW (4 Bits) | BYTE 2 | BYTE 3 | BYTE 4 | BYTE 5 | BYTE 6 | BYTE 7 | BYTE 8
|  | TYPE | LENGTH 1 | LENGTH 2 | DATA | DATA | DATA | DATA | DATA | DATA
|  | 0001 | XXXX | XXXXXXXX | XXXXXXXX | XXXXXXXX | XXXXXXXX | XXXXXXXX | XXXXXXXX | XXXXXXXX
0 (0000 0000 0000) ~ 4095(1111 1111 1111)
| RESPONSE | BYTE 1 HIGH (4 Bits) | BYTE 1 LOW (4 Bits) | BYTE 2: BYTE 2; BYTE 4: BYTE 3
|  | TYPE | Transfer Allowance | BYTE 2: Block Size the count of frames that be sent so far; BYTE 4: Separation Time (ST) minimum delay
|  | 0003 | XXXX | BYTE 2: XXXXXXXX; BYTE 4: XXXXXXXX
|  |  | 0 = Continue To Send 1 = Wait 2 = Overflow/abort | BYTE 2: 0 = remaining "frames" to be sent without flow control or delay > 0 send number of "frames" before waiting for the next flow control frame; BYTE 4: <= 127, separation time in milliseconds 0xF1 to 0xF9 UF, 100 to 900 microseconds
| 2 ~ N Request Packet | BYTE 1 HIGH (4 Bits) | BYTE 1 LOW (4 Bits) | BYTE 2 | BYTE 3 | BYTE 4 | BYTE 5 | BYTE 6 | BYTE 7 | BYTE 8
|  | TYPE | Sequence # | DATA | DATA | DATA | DATA | DATA | DATA | DATA
|  | 0002 | XXXX | XXXXXXXX | XXXXXXXX | XXXXXXXX | XXXXXXXX | XXXXXXXX | XXXXXXXX | XXXXXXXX
Seqeunce Check (0~15)
| RESPONSE | BYTE 1 HIGH (4 Bits) | BYTE 1 LOW (4 Bits) | 0 = remaining "frames" to be sent without flow control or delay > 0 send number of "frames" before waiting for the next flow control frame BYTE 2: BYTE 2; <= 127, separation time in milliseconds 0xF1 to 0xF9 UF, 100 to 900 microseconds BYTE 4: BYTE 3
|  | TYPE | Transfer Allowance | 0 = remaining "frames" to be sent without flow control or delay > 0 send number of "frames" before waiting for the next flow control frame BYTE 2: Block Size the count of frames that be sent so far; <= 127, separation time in milliseconds 0xF1 to 0xF9 UF, 100 to 900 microseconds BYTE 4: Separation Time (ST) minimum delay
|  | 0003 | XXXX | 0 = remaining "frames" to be sent without flow control or delay > 0 send number of "frames" before waiting for the next flow control frame BYTE 2: XXXXXXXX; <= 127, separation time in milliseconds 0xF1 to 0xF9 UF, 100 to 900 microseconds BYTE 4: XXXXXXXX
|  |  | 0 = Continue To Send 1 = Wait 2 = Overflow/abort | 0 = remaining "frames" to be sent without flow control or delay > 0 send number of "frames" before waiting for the next flow control frame BYTE 2: 0 = remaining "frames" to be sent without flow control or delay > 0 send number of "frames" before waiting for the next flow control frame; <= 127, separation time in milliseconds 0xF1 to 0xF9 UF, 100 to 900 microseconds BYTE 4: <= 127, separation time in milliseconds 0xF1 to 0xF9 UF, 100 to 900 microseconds
- TYPE
|  | Type | Code | 0 = remaining "frames" to be sent without flow control or delay > 0 send number of "frames" before waiting for the next flow control frame BYTE 2: Description
|  | Single frame | 0 | 0 = remaining "frames" to be sent without flow control or delay > 0 send number of "frames" before waiting for the next flow control frame BYTE 2: The single frame transferred contains the complete payload of up to 7 bytes (normal addressing) or 6 bytes (extended addressing)
|  | First frame | 1 | 0 = remaining "frames" to be sent without flow control or delay > 0 send number of "frames" before waiting for the next flow control frame BYTE 2: The first frame of a longer multi-frame message packet, used when more than 6/7 bytes of data segmented must be communicated. The first frame contains the length of the full packet, along with the initial data.
|  | Consecutive frame | 2 | 0 = remaining "frames" to be sent without flow control or delay > 0 send number of "frames" before waiting for the next flow control frame BYTE 2: A frame containing subsequent data for a multi-frame packet
|  | Flow control frame | 3 | 0 = remaining "frames" to be sent without flow control or delay > 0 send number of "frames" before waiting for the next flow control frame BYTE 2: the response from the receiver, acknowledging a First-frame segment. It lays down the parameters for the transmission of further consecutive frames.
- Sequence #
1. Linear 증가분을 확인하면서 누락 Packet 있는지 확인
2. 최초 1부터 15가 넘는 경우 0부터 다시 시작함 (2번째 Packet 부터 Seqeunce #를 관리하므로 1부터 시작함)
5. 4095 Bytes 초과 Data의 경우 SET, 검사 Tool에서 4095 단위로 잘라서 보내주고 처리해야함
< 참고 사항 >
* 4095 Bytes 1 Command 송신시 걸리는 예상 소요 시간
1. 총 전송 횟수 585회 (4095/7)
2. 1회당 Send / Recv 시간 20ms 가정 (송신 5ms, 수신 5ms, ST 10ms 가정)
3. 585 * 20 = 11700 (ms) 즉, 11.7초 소요
* Write WIP ID REQUEST DATA 29 Bytes 송신시 예상 소요 시간
1. 총 전송 횟수 5회 (29/7 = 4.X)
2. 1회당 Send / Recv 시간 20ms 가정 (송신 5ms, 수신 5ms, ST 10ms 가정)
3. 5 * 20 = 100 (ms) 즉, 약 0.1초 소요
4. RESPONSE 받는 시간이 동일하다고 예상하면 REQ/RES에 총 0.2초 소요 * UART인 경우 아래와 같이 송/수신에 3 ms 소요됨